## 封面
ZS174MN-5A(NB300)发动机
零件目录及图册
PARTS-BREAKDOWN CATALOGUE FOR ZS174MN-5A ENGINE

## 签字页和说明
ZS174MN-5A(NB300)发动机 零件目录及图册签署页
编 制：
校 对：
审 核：
审 定：
批 准：
说 明 用户订购零件时请参考本册，若与实车不同之处，以实车为准。如欲知某零部件的名称、件号或装配关系，可按零部件的形状，在有关的插图中查找，可知其装配位置。然后按图上的序号在相应的表格中即可查到该零部件的名称、件号和数量。后续更改，不再通知。 FOREWORD Please make reference to this book when you plan to purchase the parts. Any difference against the real motorcycle, please do as per the real. To get information concerning a certain component part, first locate, by its shape, the part in the illustration which show its fitting position, then find out the reference number of that part and look it up in the corresponding table where all informating about the part are provided, such as the name, part number, quantity and/or its fitting relationship with other parts. Any modifications will not be informed ahead of time.

## 目录
名称:NB300 发动机零部件目录及图册
Doc.Title :PARTS-BREAKDOWN CATALOGUE FOR NB300 air COOLER ENGING
发动机名称：NB300
Doc.no(Model code):NB300
公司名称：宗申
Brand Name :ZONGSHEN
Revision Number:
Date of Release:30.3.2022
Page :1 of 15
PAGE | 中文名称 | ENGLISH DESCRIPTION
1 | 气缸头部件 | CYLINDER HEAD ASSY
2 | 气缸体部件 | CYLINDER BLOCK ASSEMBLY
3 | 配气机构 | VALVE MECHANISM
4 | 左曲轴箱盖 | CRANKCASE COVER
5 | 右曲轴箱盖 | CRANKCASE COVER
6 | 离合器总成 | CLUTCH ASSY
7 | 机油泵部件 | OIL PUMP
8 | 曲轴箱 | CRANKCASE
9 | 曲轴连杆部件/活塞 | CRANKSHAFT CONNECTING-ROD ASSY/PISTON
10 | 主副轴组合 | TRANSMISSION MAIN,COUNTER SHAFT
11 | 变速机构 | GEARSHIFT MECHANISM
12 | 磁电机总成 | MAGNETO COMP
13 | 电启动机构 | ELECTRIC STARTING MECHANI
14 | 电器件 | ELECTRIC
15 | 水冷附件 | WATER COOLING SYSTEM
16
17
18

## NB300 Engine
气缸头部件 CYLINDER HEAD ASSY
序号NO. | 编码（PART CODE） | 中文名称（CHINESE DESCRIPTION） | 英文名称（ ENGLISH DESCRIPTION） | 数量QTY | 备注REMARK
1 | 100130253-0007 | NB300国四气缸头上盖(整体式专用_1801) | Upper Cover Cylinder Head | 1
2 | 100055592-0005 | GB16674小盘螺栓M6×10(兰白锌) | Bolt, M6×10 | 1
3 | 100106538 | 平垫圈(φ6.2×2×φ13_兰白锌) | Washer,φ6.2×2×φ13 | 1
4 | 100130254 | NB300国四缸头盖密封圈 | Seal Ring,Of Upper Cover Cylinder Head | 1
5 | 100102894 | Derbi125头盖螺栓缓冲垫圈 | Washer | 4
6 | 100130255 | NB300国四缸头盖油道盖板 | Oil Cover | 1
7 | 100010835-0001 | GB70.1螺栓M6×10(兰白锌) | Bolt, M6×10 | 2
8 | 100100867 | 定位销φ8×12×φ6.3 | Dowel Pin,φ8×12×φ6.3 | 1
9 | 100100538-0004 | ZS500气缸头AB栓螺母M10×1.25(兰白锌) | Bolt | 4
10 | 100106393 | 平垫圈(φ10.5×2×φ20_磷化) | Washer,φ10.5×2×φ20 | 4
11 | 100105195 | NC250摇臂轴定位螺栓M14×1 | Bolt, M14×1 | 2
12 | 100107654 | O型圈(φ11.8×2.6_氟橡胶) | O-Ring,φ11.8×2.6 | 2
13 | 100111241-0002 | GB819.2螺钉M6×12(兰白锌) | Bolt, M6×12 | 1
14 | 100130265 | NB300国四凸轮轴轴承压板 | Stop Plate Camshaft | 1
15 | 100097091 | CG200-A水冷电喷冷却液温度传感器(三线) | Thermostat Ass | 1
16 | 100031791-0002 | GB70.1螺栓M6×18(兰白锌) | Bolt, M6×18 | 2
17 | 100159852-0001 | NB300节温器罩(抛丸钝化) | The Cover Of Thermostat | 1
17-1 | 100749955 | NB300节温器罩密封圈组合 | NB300 thermostat cover seal combination | 1
18 | 100105680 | Derbi125节温器组合 | Thermostat Ass | 1
19 | 100204676-0002 | AX100缸头排气口双头螺栓M8×36(兰白锌) | Bolt,M8×44 | 2
20 | 100714290 | CB250R缸头盖固定螺栓(异形M6×35.2) | Bolt | 4
21 | 100718310-0002 | NB300气缸头组合(2#_整体式_环保Ⅱ代_M8_58_抛丸钝化) | Cylinder Head Assy | 1
22 | 100200483 | CBS300链条张紧板组合 | Tension Plate Assy | 1
23 | 100131250-0001 | NB300国四张紧条芯轴螺栓(兰白锌) | Bolt | 1
24 | 100069705-0002 | GB70.1螺栓M6×28(兰白锌) | Bolt, M6×28 | 2
25 | 100055589-0006 | GB16674小盘螺栓M6×16(兰白锌) | Bolt, M6×16 | 2
26 | 100105429 | CG125D二次进气口盖板 | Intake Cover Board | 1
27 | 100104640 | PW70废气循环铁管纸垫 | Paper Gasket | 1
28 | 100106544 | 平垫圈(φ8×1.5×φ14) | Washer,φ8×1.5×φ14 | 1
29 | 100104123 | HIPER50火花塞(日本DENSO_U24ESR-NB) | Spark Plug | 1
30 | 100714175 | NEXUS250电喷进出水口堵具 | Plug | 1
31
32
33
34
35
36
37
38
39
40
41
42
43
44
45
46
气缸体部件 CYLINDER ASSEMBLY
序号NO. | 编码（PART CODE） | 中文名称（CHINESE DESCRIPTION） | 英文名称（ ENGLISH DESCRIPTION） | 数量QTY | 备注REMARK
1 | 100135774 | NB300国四气缸头密封垫组合 | Gasket Assy Cylinder Head | 1
2 | 100108526 | 圆柱销φ6×12 | Pin,φ6×12 | 2
3 | 100104401-0005 | CBS300气缸体部件(缸标300_抛丸钝化) | Cylinder Block Assembly | 1
4 | 100104564 | CBS300气缸体密封垫 | Gasket Cylinder Block | 1
5 | 100011270-0002 | GB5789螺栓M6×30(兰白锌) | Bolt, M6×30 | 2
6
7
8
9
10
11
12
13
14
15
16
17
18
19
20
21
22
23
24
25
26
27
28
29
30
31
32
33
34
35
36
37
38
39
40
41
42
43
44
45
46
配气机构 VALVE MECHANISM
序号NO. | 编码（PART CODE） | 中文名称（CHINESE DESCRIPTION） | 英文名称（ ENGLISH DESCRIPTION） | 数量QTY | 备注REMARK
1 | 100200707 | HIPER50气门锁夹 | Valve Locker | 8
2 | 100061589 | NC250气门弹簧座(2#_上) | SpRing,Seat | 4
3 | 100130269 | NB300国四气门弹簧 | ValveOuterSpring | 4
4 | 100200729 | HIPER50挡油罩组合 | Seal Valve Stem | 4
5 | 100105317 | NC250气门弹簧座圈(下) | Outer Valve SpRing,Retainer | 4
6 | 100159114 | NB300国四排气门 | Exhaust Valve | 2
7 | 100130259 | NB300国四排气摇臂组合 | Rocker Arm Assembly Valve | 1
8 | 100130257 | NB300国四进气摇臂组合 | Rocker Arm Assembly Valve | 1
9 | 100011531-0007 | GB16674小盘螺栓M6×18(兰白锌) | Bolt, M6×18 | 2
10 | 100106562 | 平垫圈(φ6.2×1×φ10) | Washer,φ6.2×1×φ10 | 2
11 | 100130260 | NB300国四摇臂轴 | Rocker Shaft | 2
12 | 100159115 | NB300国四进气门 | Intake Valve | 2
13 | 100130261 | NB300国四凸轮轴部件 | Gamp Shaft Comp | 1
14 | 100055589-0006 | GB16674小盘螺栓M6×16(兰白锌) | Stop Plate Camshaft | 1
15 | 100106379 | 平垫圈(φ6.5×1.5×φ18_磷化) | Bolt, M6×16 | 1
16 | 100130263 | NB300国四正时从动链轮 | Timing Driven Sprocket | 1
17 | 100105010 | NC250凸轮减压阀复位扭簧(2#) | Decompression SpRing,Of Camshaft | 1
18 | 100130266 | NB300国四凸轮轴减压阀甩块组合 | Centrifugal Mass Ass. | 1
19 | 100010835-0001 | GB70.1螺栓M6×10(兰白锌) | Bolt, M6×16 | 2
20 | 100105228 | CBS300链条导向板组合 | Tension Plate Assy | 1
21 | 100105131 | CB250D-G正时链条组合(7×104_齿形链_DID) | Sproket Chain | 1
22 | 100104605 | CB125D张紧器密封垫 | Gasket Tensioner | 1
23 | 100108552-0002 | CB125D张紧器组合(带螺栓_带密封圈_抛丸钝化) | Chain Tensioning Wheel | 1
24 | 100010837-0002 | GB70.1螺栓M6×16(兰白锌) | Bolt, M6×16 | 1
25 | 100094319 | 轴承(HK1812-B_滚针) | Needle BeaRing,HK1812-B | 1
26
27
28
29
30
31
32
33
34
35
36
37
38
39
40
41
42
43
44
45
46
左曲轴箱盖 LEFT CRANKCASE COVER
序号NO. | 编码（PART CODE） | 中文名称（CHINESE DESCRIPTION） | 英文名称（ ENGLISH DESCRIPTION） | 数量QTY | 备注REMARK
1 | 100011538-0003 | GB16674小盘螺栓M6×40(兰白锌) | Bolt, M6×40 | 5
2 | 100011540-0007 | GB16674小盘螺栓M6×50(兰白锌) | Bolt, M6×50 | 2
3 | 100055588-0006 | GB16674小盘螺栓M6×20(兰白锌) | Bolt, M6×20 | 3
4 | 100055587-0006 | GB16674小盘螺栓M6×28(兰白锌) | Bolt, M6×28 | 1
5 | 100031957-0007 | GB16674小盘螺栓M6×32(兰白锌) | Bolt, M6×35 | 1
6 | 100104548 | CBS300左曲轴箱前盖密封垫 | Gasket L.Crankcase Cover | 1
7 | 100010557 | 定位销φ10×14(RoHS) | Pin,φ10×14 | 2
8 | 100101202 | CG125D含油轴承(铁基) | Bearing | 1
9 | 100103059-0015 | C100小视孔盖(6804) | Cap Small View Hole | 1
10 | 100138362 | O型圈(φ13.2×2.65_氟橡胶) | O-Ring,φ13.2×2.65 | 1
11 | 100054458-0005 | CBS300左盖(风度款_mojo_套红_6804) | Front Part,L.Crankcase Cover | 1
12 | 100107810 | O型圈(φ62×3_氟橡胶) | O-Ring,φ62×3 | 1
13 | 100069295-0013 | CBS300双联齿轮盖(威风款_摩擦式_白板_6804) | Cover Reduction Gear | 1
14 | 100011534-0002 | GB16674小盘螺栓M6×25(兰白锌) | Bolt, M6×25 | 1
15 | 100107733 | O型圈(φ27.4×2.65_氟橡胶) | O-Ring,φ27.4×2.65 | 1
16 | 100103062-0014 | C100大视孔盖(6804) | Cap Big View Hole | 1
17 | 100069067-0004 | CBS300左后盖(CBS300-风度-2#_6804) | Back Part L.Crankcase Cover | 1
18
19
20
21
22
23
24
25
26
27
28
29
30
31
32
33
34
35
36
37
38
39
40
41
42
43
44
45
46
右曲轴箱盖 RIGHT CRANKCASE COVER
序号NO. | 编码（PART CODE） | 中文名称（CHINESE DESCRIPTION） | 英文名称（ ENGLISH DESCRIPTION） | 数量QTY | 备注REMARK
1 | 100011538-0003 | GB16674小盘螺栓M6×40(兰白锌) | Bolt, M6×40 | 10
2 | 100011540-0007 | GB16674小盘螺栓M6×50(兰白锌) | Bolt, M6×50 | 1
3 | 100141076-0003 | CB250水冷四气门右盖组合(风度款_电感式_CB_油封_仅电_mojo_套红_6804) | Cover Comp Right Crankcase | 1
4 | 100065993-0002 | CB250水冷四气门水泵盖(2#_水嘴φ14.5_逆时针旋转70度_6804) | Water Pump Cover | 1
5 | 100011539-0001 | GB16674小盘螺栓M6×45(兰白锌) | Bolt, M6×45 | 3
6 | 100106563 | 平垫圈(φ6.2×1×φ12) | Washer,φ6.2×1×φ12 | 1
7 | 100065680 | O型圈(φ7×2_氟橡胶) | O-Ring,φ7×2 | 1
8 | 100203152-0005 | CB125脚离合器操纵臂组合(3#_油封密封_兰白锌) | Controlling Arm Assembly Clutch | 1
9 | 100104756 | CB125脚离合器操纵臂油封(12×22×5_氟橡胶_RoHS) | Oil Seal 12×22×5 | 1
10 | 100103444 | CB250水冷四气门离合器操纵臂弹簧 | Clutch Controlling Arm Spring | 1
11 | 100100636-0001 | CB125脚操纵臂卡销(发黑) | Clutch Lever Pin | 1
12 | 100055588-0006 | GB16674小盘螺栓M6×20(兰白锌) | Bolt, M6×20 | 3
13 | 100066700-0003 | CBS300机油精滤器盖(6804) | Cap Oil Filter | 1
14 | 100100015 | ZS96精滤器弹簧 | SpRing,Oil Fine Filter | 1
15 | 100107793 | O型圈(φ52×2.3_氟橡胶) | O-Ring,φ52×2.3 | 1
16 | 100104862 | CB250水冷四气门机油精滤器部件 | Oil Filter | 1
17 | 100031602 | O型圈(φ13.2×1.8_氟橡胶) | O-Ring, φ13.2×1.8 | 1
18 | 100104887 | CB125脚机油尺组合(整体式_白板_本色) | Oil Ruler Assy | 1
19 | 100101320 | CG125D三气门头盖机油观察窗 | Oil Lelve Sight Window | 1
20 | 100100868 | 定位销φ8×14×φ6.3 | Dowel Pin,φ8×14×φ6.3 | 2
21 | 100104575 | CB250水冷四气门右曲轴箱盖密封垫 | Gasket R.Crankcase Cover | 1
22 | 100106337 | 平垫圈(φ6.2×2×φ13_兰白锌) | Washer,φ6.2×2×φ13 | 1
23 | 100104680 | GR125曲轴油封(12×21×7_氟橡胶) | Oil Seal 12×21×7 | 1
24 | 100300941-0002 | CB250水冷四气门水泵部件(不带水泵盖_6804) | Water Pump Parts | 1
25 | 100201333 | CG125D空气泵进气口防尘胶套 | Dust Bush | 1
26
27
28
29
30
31
32
33
34
35
36
37
38
39
40
41
42
43
44
45
46
离合器总成 CLUTCH ASSY
序号NO. | 编码（PART CODE） | 中文名称（CHINESE DESCRIPTION） | 英文名称（ ENGLISH DESCRIPTION） | 数量QTY | 备注REMARK
1 | 100105845 | CBS250六档离合器外罩组合 | Out Case Assembly Clutch | 1
2 | 100103341 | CB125脚离合器花键垫圈 | Washer | 1
3 | 100050125 | CG200-A水冷离合器压盘 | Pressure Plate Clutch | 1
4 | 100203044 | CG200-A水冷离合器主动摩擦片(富士摩擦片) | Drive Friction Disk | 7
5 | 100103422 | CG150D离合器从动摩擦片(六柱) | Outer Friction Disk A | 6
6 | 100050124 | CG200-A水冷离合器中心套(3#) | Center Sleeve Clutch | 1
7 | 100050122 | CB250离合器弹簧 | SpRing,Clutch | 6
8 | 100103373 | CG200D-B离合器端盖 | End Cover Clutch | 1
9 | 100100429-0003 | CG150D离合器法兰盘螺栓M5×20(兰白锌) | Bolt,M5×20 | 6
10 | 100050120 | CB250水冷离合器推杆 | Pushing Rod Clutch | 1
11 | 100010690 | 轴承(16003) | Bearing, 16003 | 1
12 | 100100601 | CG125D离合器挡圈(φ20) | Elastic Check Ring,φ20 | 1
13 | 100103323 | CBS250六档离合器总成(68齿6柱7片_富士摩擦片_无轴承) | Clutch Assy | 1
14 | 100103356 | CB250六档离合器轴套 | Sleeve Clutch | 1
15
16
17
18
19
20
21
22
23
24
25
26
27
28
29
30
31
32
33
34
35
36
37
38
39
40
41
42
43
44
45
46
机油泵部件 OIL PUMP
序号NO. | 编码（PART CODE） | 中文名称（CHINESE DESCRIPTION） | 英文名称（ ENGLISH DESCRIPTION） | 数量QTY | 备注REMARK
1 | 100100079 | CB250水冷四气门机油泵部件 | Oil Pump Assy | 1
2 | 100011111 | GB896挡圈6(RoHS) | Retaining Ring, 6 | 1
3 | 100100156 | CG200D飓风机油泵油泵轴 | Shaft Oil Pump | 1
4 | 100100177 | CB250水冷四气门机油泵齿轮组合 | Oil Pump Gear Ass. | 1
5 | 100100187 | CG200D飓风机油泵体 | Oil Pump Body | 1
6 | 100100206 | CG200D飓风机油泵外转子 | Outer Rotor Oil Pump | 1
7 | 100100195 | CG200D飓风机油泵内转子 | Inner Rotor Oil Pump | 1
8 | 100032890 | GB119.2圆柱销φ2.5×10 | Pin, φ2.5×10 | 1
9 | 100100166 | CG200D飓风机油泵盖板 | Oil Pump Cover | 1
10 | 100010946-0003 | GB818螺钉M4×10(兰白锌) | Screw, M4×10 | 2
11 | 100107844 | O型圈(φ9.4×2.4_氟橡胶) | O-Ring,φ9.4×2.4 | 2
12 | 100112008-0002 | GB819.2螺钉M6×30(兰白锌) | Screw, M6×30 | 2
13
14
15
16
17
18
19
20
21
22
23
24
25
26
27
28
29
30
31
32
33
34
35
36
37
38
39
40
41
42
43
44
45
46
曲轴箱 CRANKCASE
序号NO. | 编码（PART CODE） | 中文名称（CHINESE DESCRIPTION） | 英文名称（ ENGLISH DESCRIPTION） | 数量QTY | 备注REMARK
1 | 100011540-0007 | GB16674小盘螺栓M6×50(兰白锌) | Bolt, M6×50 | 8
2 | 100011545-0001 | GB16674小盘螺栓M6×100(兰白锌) | Bolt, M6×100 | 1
3 | 100104702 | CB125脚副轴油封(20×34×7_氟橡胶) | Oil Seal 20×34×7 | 1
4 | 100104652 | CB125脚换档臂油封(14×28×7_氟橡胶) | Oil Seal 14×28×7 | 1
5 | 100107515 | 静霸250水冷倒档左体后挂机减震套 | Absorber Sleeve | 2
6 | 100101202 | CG125D含油轴承(铁基) | Bearing | 1
7 | 100102871-0002 | CB125脚气门室盖(抛丸钝化) | Cover Valve Chamber | 1
8 | 100104866 | CB125脚机油过滤网弹簧 | SpRing,Oil Filter Strainer | 1
9 | 100108525 | 定位销φ13×14 | Dowel Pin,φ13×14 | 2
10 | 100031959-0007 | GB16674小盘螺栓M6×70(兰白锌) | Bolt, M6×70 | 2
11 | 100101026 | 轴承(TM6202Z) | BeaRing,(Tm6202Z) | 1
12 | 100107516 | 静霸250水冷倒档左体前挂机减震套 | Absorber Sleeve | 2
13 | 100101245 | 轴承(TM6204) | BeaRing,(Tm6204) | 3
14 | 100107766 | O型圈(φ35×3_硅橡胶) | O-Ring,φ35×3 | 1
15 | 100107406 | CG200-A水冷右体后挂机减震套 | Absorber Sleeve | 2
16 | 100106282-0005 | CB125脚离合器钢索支架(3#_兰白锌) | Holder Cliutch Cable | 1
17 | 100059484 | 轴承(NK15×27×12_滚针_加强型) | NEEDLE BUSH,(NK15×27×12) | 1
18 | 100101185 | 轴承(6006×2/20_C3) | Bearing | 1
19 | 100101062 | 轴承(HK21×28×10_滚针) | Needle BeaRing,(Hk21×28×10) | 1
20 | 100107409 | CG200-A水冷右体前挂机减震套 | Absorber Sleeve | 2
21 | 100775947-0003 | CBS300右曲轴箱组合(2#_加大废气嘴_抛丸钝化) | Right Crankcase Block | 1
22 | 100100324 | CB250水冷四气门气缸双头螺栓B(175mm) | Cylinder Stud Bolt B | 2
23 | 100104592 | CBS300曲轴箱密封垫 | Gasket Crankcase | 1
24 | 100729220-0002 | NB300-F左曲轴箱组合(抛丸钝化) | Left Crankcase Block | 1
25 | 100010557 | 定位销φ10×14(RoHS) | Pin,φ10×14 | 2
26 | 100100277 | CB250水冷四气门气缸双头螺栓A(179mm) | Cylinder Stud Bolt A | 2
27 | 100106393 | 平垫圈(φ10.5×2×φ20_磷化) | Washer,φ10.5×2×φ20 | 4
28 | 100100538-0004 | ZS500气缸头AB栓螺母M10×1.25(兰白锌) | Nut | 4
29 | 100104943 | CB125脚机油过滤网组合 | Strainer Oil Filter | 1
30 | 100102901 | CG125D挡线片 | Position Plate | 1
31 | 100055591-0006 | GB16674小盘螺栓M6×12(兰白锌) | Bolt, M6×12 | 1
32 | 100100331-0006 | CG125D放油螺塞(兰白锌) | Oil Drain Plug | 1
33 | 100103000 | CB250水冷压销体顶销 | Pressing Pin,Body Upper Pin | 1
34 | 100103276 | CB250水冷四气门链条护板组合 | Assembly Chain Protect Plate | 1
35 | 100750591 | NB300-F压销体弹簧 | Spring | 1
36 | 100011173-0003 | GB5783螺栓M6×16(兰白锌) | Bolt, M6×16 | 2
37 | 100206039 | CG250油气分离器(两通) | Oil Air Filter | 1
38 | 100775995 | CBS300通气管组件(卡箍1个) | Pipe Assy | 1
39 | 100011543-0001 | GB16674小盘螺栓M6×65(兰白锌) | Bolt, M6×65 | 1
40 | 100106548 | 平垫圈(φ12.1×2×φ20) | Washer,φ12.1×2×φ20 | 1
41
42
43
44
45
46
曲轴连杆部件/活塞 CRANKSHAFT CONNECTING-ROD ASSY/PISTON
序号NO. | 编码（PART CODE） | 中文名称（CHINESE DESCRIPTION） | 英文名称（ ENGLISH DESCRIPTION） | 数量QTY | 备注REMARK
1 | 100083472 | CBS300活塞环总成(2#_一环油环PVD_调整油环组合) | Piston Ring,Comp | 1
2 | 100134468 | NB300国四活塞(顶部微弧氧化_裙部印刷石墨_调三环槽底径) | Piston | 1
3 | 100101540 | NC250活塞销 | Pin,Piston | 1
4 | 100100590 | NC250活塞销挡圈 | Check Ring Piston Pin | 2
5 | 100729221 | NB300-F曲轴连杆部件(立多禄KU3241198S-1K_塑钻膜层加厚_人本轴承) | Crankshaft Connecting-Rod Assy | 1
6 | 100729225 | NB300-F平衡轴组合(内置) | Balance Shaft | 2
7 | 100153691 | CBS300主动齿垫圈(φ22×9.5×φ44) | Plain Washer,φ22×9.5×φ44 | 1
8 | 100103505 | CB250D-G主动齿轮(22齿) | Primary Drive Gear | 1
9 | 100100107 | CB250水冷四气门机油泵驱动齿轮 | Drive Gear Oil Pump | 1
10 | 100103345 | CB125脚离合器碟形垫圈(16.5×2×27) | Dish Washer,Clutch | 1
11 | 100059391 | NC250离合器锁紧螺母(M16×1) | Lock Nut,Clutch | 1
12 | 100053900 | 平垫圈(φ10.5×2.5×φ24) | Washer，φ10.5×2.5×φ24 | 1
13 | 100050578 | CG125D磁电机安装螺栓M10×36(改进型) | Bolt,M10×36 | 1
14
15
16
17
18
19
20
21
22
23
24
25
26
27
28
29
30
31
32
33
34
35
36
37
38
39
40
41
42
43
44
45
46
主副轴组合 TRANSMISSION MAIN,COUNTER SHAFT
序号NO. | 编码（PART CODE） | 中文名称（CHINESE DESCRIPTION） | 英文名称（ ENGLISH DESCRIPTION） | 数量QTY | 备注REMARK
1 | 100102580 | CBS250六档主轴二档齿轮 | Gear M-2 | 1
2 | 100106510 | 平垫圈(φ15.2×1×φ25_工具钢) | Washer,φ15.2×1×φ25 | 1
3 | 100102582 | CBS250六档主轴六档齿轮 | Gear M-6 | 1
4 | 100102564 | CBS250六档主轴六档齿轴套 | Gear Bush | 1
5 | 100102583 | CBS250六档主轴三四档齿轮 | Gear M-3.4 | 1
6 | 100102563 | CBS250六档主轴五档齿轴套 | Gear Bush | 1
7 | 100106470 | 平垫圈(φ20.2×1×φ27_弹簧钢) | Washer,φ20.2×1×φ27 | 1
8 | 100102581 | CBS250六档主轴五档齿轮 | Gear M-5 | 1
9 | 100103647 | CB125脚齿轮隔圈(17.3(20)×1.6×26) | Washer,17.3(20)×1.6×26 | 2
10 | 100103658 | CG125D主轴齿轮卡圈 | Circlip | 2
11 | 100102573 | CBS250六档主轴芯轴 | Transmission Main Shaft | 1
12 | 100102570 | CBS250六档主轴组合 | Main Shaft Transmission | 1
13 | 100106460 | 平垫圈(φ20×1×φ27) | Washer,φ20×1×φ27 | 2
14 | 100102566 | CBS250六档副轴二档齿轴套 | Gear Bush | 1
15 | 100102595 | CBS250六档副轴2档齿轮 | Gear | 1
16 | 100102599 | CBS250六档副轴6档齿轮 | Gear | 1
17 | 100100632 | CB250六档副轴齿轮挡圈(3、4挡) | Check Ring | 2
18 | 100106032 | CB250六档副轴齿轮隔圈 | Washer | 2
19 | 100106033 | CB250六档副轴齿轮隔圈(1) | Washer | 1
20 | 100106034 | CB250六档副轴齿轮隔圈(2) | Washer | 1
21 | 100102596 | CBS250六档副轴3档齿轮 | Gear | 1
22 | 100102598 | CBS250六档副轴5档齿轮 | Gear | 1
23 | 100106435 | 平垫圈(φ16.5×1×φ24) | Washer,φ16.5×1×φ24 | 1
24 | 100102565 | CBS250六档副轴一档齿轴套 | Gear Bush | 1
25 | 100102594 | CBS250六档副轴1档齿轮 | Gear | 1
26 | 100106511 | 平垫圈(φ15.2×1×φ30) | Washer | 1
27 | 100102590 | CBS250六档副轴芯轴(1#_副轴156) | Transmission Counter Shaft | 2
28 | 100031911-0004 | GB5783螺栓M6×10(兰白锌) | Bolt, M6×10 | 2
29 | 100103850 | CB125脚主动链轮固定板 | Fixing Plate Drive Sprocket | 1
30 | 100103836 | CG250主动链轮(520.13) | Drive Sprocket | 1
31 | 100102588 | CBS250六档副轴组合(1#_副轴156) | Coutershaft Transmission | 1
32 | 100102597 | CBS250六档副轴4档齿轮 | Gear | 1
33 | 100301835 | CBS250六档主副轴组合(2#_166) | Transmission Main Counter Shaft | 1
34
35
36
37
38
39
40
41
42
43
44
45
46
变速机构 GEARSHIFT MECHANISM
序号NO. | 编码（PART CODE） | 中文名称（CHINESE DESCRIPTION） | 英文名称（ ENGLISH DESCRIPTION） | 数量QTY | 备注REMARK
1 | 100106937 | 劲擎300水冷换档板(五档循环档), | Gearshift Plate | 1
2 | 100011095 | GB894.1挡圈12(轴径12_内径11_RoHS) | Retaining Ring, 12 | 1
3 | 100103978 | CG125D换档板弹簧 | SpRing,Gearshift Plate | 1
4 | 100106929 | 劲擎300水冷换档轴芯轴(210) | Gearshift Shaft Comp | 1
5 | 100103971 | CB125脚换档回位弹簧 | Return Spring | 1
6 | 100106402 | 平垫圈(φ14×0.5×φ20) | Washer,φ14×0.5×φ20 | 2
7 | 100011096 | GB894.1挡圈14(轴径14_内径12.9) | Retaining Ring, 14 | 1
8 | 100106306-0001 | 劲擎300水冷换档臂部件(五档循环档_彩锌) | Gearshift Lever Comp | 1
9 | 100100420-0002 | CG125D五星板紧固螺栓(兰白锌) | Bolt | 1
10 | 100010886-0005 | GB93弹垫φ6(白锌) | Washer, φ6 | 1
11 | 100203817 | CB250六档五星板 | Stopping Plate | 1
12 | 100032886 | GB119.1圆柱销φ4×10 | Pin, φ4×10 | 1
13 | 100102620 | CBS250六档变速鼓(六档国际档_含动触头) | Gearshift Drum | 1
14 | 100103914 | CB125脚拨叉轴 | Shaft Gearshift Fork | 1
15 | 100764535 | CB250六档副轴右拨叉(2#_三支撑面) | Right Fork Countershaft | 1
16 | 100764537 | CB125脚副轴左拨叉(2#_三支撑面) | Center Fork Mainshaft | 1
17 | 100764534 | CB250六档主轴拨叉(2#_三支撑面) | Left Fork Countershaft | 1
18 | 100011174-0004 | GB5783螺栓M6×20(兰白锌) | Bolt, M6×20 | 1
19 | 100203965 | CB250六档定位板组合 | Locating Plate Assy | 1
20 | 100203938 | CB250六档定位板弹簧 | SpRing, Locating Plate | 1
21 | 100204027 | CG125D变速踏板部件(BT-16)白铬 | Gearshift Shaft | 1
22 | 100102708-0005 | CBS250六档档显线束(六档国际_接口6G-D71_L:450) | Gearshift Switch Comp | 1
23 | 100100472 | 摩擦保护CG150D倒档档显螺钉组合 | Screw | 2
24
25
26
27
28
29
30
31
32
33
34
35
36
37
38
39
40
41
42
43
44
45
46
磁电机总成 MAGNETO COMP
序号NO. | 编码（PART CODE） | 中文名称（CHINESE DESCRIPTION） | 英文名称（ ENGLISH DESCRIPTION） | 数量QTY | 备注REMARK
1 | 100783283 | CG125D磁电机转子组合(12V12极_16柱超离) | Rotor Assy Magneto | 1
2 | 100205047-0020 | CG125D磁电机定子组合(12V12极_三相全波直流_接口SQBZ-A10_L1:430) | Stator Assy Magneto | 1
3 | 100011169-0004 | GB5783螺栓M5×16(兰白锌) | Bolt, M5×16 | 2
4 | 100031909-0002 | GB5783螺栓M5×30(兰白锌) | Bolt, M5×30 | 3
5 | 100100499-0001 | CG125D超越离合器紧固螺钉M8×18(彩锌) | Bolt, M8×18 | 3
6 | 100103204 | CG200-A水冷超越离合器部件(楔块式) | Assembly Overrunning Clutch | 1
7
8
9
10
11
12
13
14
15
16
17
18
19
20
21
22
23
24
25
26
27
28
29
30
31
32
33
34
35
36
37
38
39
40
41
42
43
44
45
46
电启动机构 ELECTRIC STARTING MECHANI
序号NO. | 编码（PART CODE） | 中文名称（CHINESE DESCRIPTION） | 英文名称（ ENGLISH DESCRIPTION） | 数量QTY | 备注REMARK
1 | 100057827-0012 | CBS300启动电机(单线_靴形_510_机座钝化_机壳兰白锌) | Starting Motor Assy | 1
2 | 100011269-0003 | GB5789螺栓M6×28(兰白锌_8.8级) | Bolt, M6×28 | 2
3 | 100205350 | CB250D-G电机安装座圈 | Washer | 1
4 | 100106391 | 平垫圈(φ10.5×0.5×φ18) | Washer,φ10.5×0.5×φ18 | 2
5 | 100103220 | 静霸250水冷双联齿轮二 | Gear Reduction | 1
6 | 100069294 | CBS300双联齿轮轴(摩擦式) | Shaft Reduction | 1
7 | 100085851 | CBS300双联齿轮组合一(2#_摩擦式_整体式轴套) | Gear Reduction 1 | 1
8 | 100765827 | CB250水冷四气门启动大齿轮组合(2#) | Plate Gear Assy | 1
9 | 100765828 | CBB200盘形齿垫圈(2#_φ22×9.5×φ34) | Washer,φ22×9.5×φ34 | 1
10
11
12
13
14
15
16
17
18
19
20
21
22
23
24
25
26
27
28
29
30
31
32
33
34
35
36
37
38
39
40
41
42
43
44
45
46
水冷附件 WATER COOLING SYSTEM
序号NO. | 编码（PART CODE） | 中文名称（CHINESE DESCRIPTION） | 英文名称（ ENGLISH DESCRIPTION） | 数量QTY | 备注REMARK
1 | 100105707 | 静霸250水冷水管卡箍组件 | Clip | 8
2 | 100201687 | CB250-A水冷水泵水箱连接管(带弹簧) | Tube | 1
3 | 100201679 | CB250水冷四气门缸体进水管(带弹簧) | Tube | 1
4 | 100201576 | CB250水冷水冷器(自带一个冷却风扇) | Water Cooler | 1
5 | 100201686 | CB250-A水冷缸头水箱连接管(带弹簧) | Tube | 1
6
7
8
9
10
11
12
13
14
15
16
17
18
19
20
21
22
23
24
25
26
27
28
29
30
31
32
33
34
35
36
37
38
39
40
41
42
43
44
45
46
电器部件 ELECTRICAL COMPONENTS
序号NO. | 编码（PART CODE） | 中文名称（CHINESE DESCRIPTION） | 英文名称（ ENGLISH DESCRIPTION） | 数量QTY | 备注REMARK
1 | 100068833 | 整流调压器(三相全波_MT12V11-ZS06E) | Rectifier | 1
2 | 100077565 | 继电器(MQJ10-ZS01GH) | Relay | 1
? | 100204302-0003 | 高压包(MGE30_L:500) | Высоковольтный блок (MGE30_L:500) | 1
? | 100713868 | NB300点火器(直流_DCI-ZSN71-000) | NB300 Igniter(DC_DCI-ZSN71-000) | 1
5
6
7
8
9
10
11
12
13
14
15
16
17
18
19
20
21
22
23
24
25
26
27
28
29
30
31
32
33
34
35
36
37
38
39
40
41
42
43
44
45
46
Note on B439: 作者: FDJZK-KZ-17-030
Note on B589: 技术通知: JT-0000319517