## BSE110
|  |  |  | 14/12 | 101180045, 101180047
DIAGRAM | ДВИГАТЕЛЬ
| POS. | ERP CODE | CHINESE NAME | SPECIFICATION | ENGLISH NAME | 单位 | 采购成本(元) | QTY | UNIT PRICE (EX WORKS ) | ORDER QTY | TOTAL AMOUNT | REMARKS
| 1 | 30.114.2459 | 普通款125CC发动机 | 宗申 手电脚勾亚光黑铝缸 428x15T 边盖修圆 全波含石棉 进56-2 黑变 不配启 两侧BSE填红 | engine | 台 |  | 1 |  |  | 0
| 1-1 | 30.801.0050 | 六角法兰面螺栓 | M6*20蓝白锌 | bolt | 个 |  | 2 |  |  | 0
| 1-2 | 1.004.0020 | 进气管 | 56-2 抛丸 | intake manifold | 个 |  | 1 |  |  | 0
| 1-3 | 30.801.0070 | 六角法兰面螺栓 | M6*30蓝白锌 | bolt | 个 |  | 2 |  |  | 0
| 1-4 | 1.137.0132 | 发动机左边盖 | 银翔 普125CC修圆黑色 BSE填白 | left cover | 个 |  | 1 |  |  | 0
| 2 | 30.820.0030 | 非金属嵌件六角锁紧螺母 | M6蓝白锌（尼龙防松） | nut | 个 |  | 2 |  |  | 0
| 3 | 30.134.0060 | 化油器 | 京科PZ-26 | Карбюратор PZ-26 | 个 |  | 1 |  |  | 0
| 4 | 30.144.0050 | 空滤器 | Φ38黑色海绵 | air filther | 个 |  | 1 |  |  | 0
| 5 | 30.818.0020 | 全金属六角法兰面锁紧螺母(GB6187) | M8蓝白锌（自锁） | nut | 个 |  | 2 |  |  | 0
| 6 | 30.855.0280 | 发动机托板衬套 | Φ9*Φ20*11镀白锌 | #N/A | 个 |  | 1 |  |  | 0
| 7 | 30.825.0070 | 平垫圈 | Φ8*Φ16镀锌 | flat washer | 个 |  | 2 |  |  | 0
| 8 | 30.826.0020 | 弹簧垫圈 | Φ8 白锌 | spring washer | 个 |  | 2 |  |  | 0
| 9 | 30.801.0410 | 六角法兰面螺栓 | M8*125蓝白锌 | bolt | 个 |  | 1 |  |  | 0
| 10 | 30.801.0360 | 六角法兰面螺栓 | M8*105蓝白锌 | bolt | 个 |  | 1 |  |  | 0
| 11 | 1.001.0141 | 挂档杆 | 可折叠黑色二道弯 | gear shift lever | 根 |  | 1 |  |  | 0
| 12 | 30.131.0450 | 启动杆 | 铸钢黑色(13孔) | kick start lever | 根 |  | 1 |  |  | 0
DIAGRAM | ВЫПУСКНАЯ СИСТЕМА
| POS. |  | CHINESE NAME | SPECIFICATION | ENGLISH NAME | 单位 | 采购成本(元) | QTY | UNIT PRICE (EX WORKS ) | ORDER QTY | TOTAL AMOUNT | REMARKS
| 1 | 30.818.0010 | 全金属六角法兰面锁紧螺母(GB6187) | M6蓝白锌（自锁） | nut | 个 |  | 2 |  |  | 0
| 2 | 30.157.0020 | 排气管密封圈 | 110CC无石棉 | seal ring | 个 |  | 1 |  |  | 0
| 3 | 30.156.0310 | 排气管 | 鱼嘴电镀铁PH10 | Труба выпускная | 根 |  | 1 |  |  | 0
| 4 | 30.801.0180 | 六角法兰面螺栓 | M8*30蓝白锌 | bolt | 个 |  | 1 |  |  | 0
| 5 | 30.826.0020 | 弹簧垫圈 | Φ8 白锌 | spring washer | 个 |  | 1 |  |  | 0
| 6 | 30.155.0130 | 排气筒 | 黑色筒压铸黑色鱼嘴 | muffler | 个 |  | 1 |  |  | 0
| 6-1 | 1.089.0010 | 排气筒抱扣 | 鱼嘴 | clamp | 个 |  | 1 |  |  | 0
DIAGRAM | ТРАВЕРСА
| POS. |  | CHINESE NAME | SPECIFICATION | ENGLISH NAME | 单位 | 采购成本(元) | QTY | UNIT PRICE (EX WORKS ) | ORDER QTY | TOTAL AMOUNT | REMARKS
| 1 | 7.210.0270 | 平垫圈 | Φ23*Φ35*1.5镀锌 | flat washer | 个 |  | 2 |  |  | 0
| 2 | 30.830.0010 | 电镀大盖帽 |  | steering stem nut | 个 |  | 1 |  |  | 0
| 3 | 30.807.0170 | 内六角圆柱头螺钉 | M8*25蓝白锌 | screw | 个 |  | 4 |  |  | 0
| 4 | 30.508.0330 | 上盖板 | CNC Φ22 银色(701) | Крепление руля верхнее CNC 22мм | 块 |  | 1 |  |  | 0
| 5 | 30.509.0530 | 下压块 | CNC Φ22 银色(701) | Крепление руля нижнее CNC 22мм | 块 |  | 2 |  |  | 0
| 6 | 30.506.0210 | 上联板 | CNC Φ45x165 银色(701) | Траверса верхняя | 块 |  | 1 |  |  | 0
| 7 | 30.825.0150 | 平垫圈 | Φ10*Φ22*1.5镀锌 | flat washer | 个 |  | 2 |  |  | 0
| 8 | 30.826.0030 | 弹簧垫圈 | Φ10 白锌 | spring washer | 个 |  | 2 |  |  | 0
| 9 | 30.801.0510 | 六角法兰面螺栓 | M10*1.25*30蓝白锌 | bolt | 个 |  | 2 |  |  | 0
| 10 | 30.831.0040 | 异型螺母 | Φ53蓝白锌 | locking nut | 个 |  | 1 |  |  | 0
| 11 | 30.807.0090 | 内六角圆柱头螺钉 | M6*25蓝白锌 | screw | 个 |  | 8 |  |  | 0
| 12 | 30.801.0020 | 六角法兰面螺栓 | M6*8蓝白锌 | bolt | 个 |  | 1 |  |  | 0
| 13 | 30.249.0030 | 卡扣 | BSE联板前刹车线夹 黑色 | buckle plastic | 个 |  | 1 |  |  | 0
| 14 | 30.507.0340 | 下联板 | CNC Φ48x165 银色(701) | Траверса нижняя MX CNC 48x165 | 块 |  | 1 |  |  | 0
| 15 | 30.807.0150 | 内六角圆柱头螺钉 | M8*16蓝白锌 | screw | 个 |  | 2 |  |  | 0
| 16 | 30.826.0020 | 弹簧垫圈 | Φ8 白锌 | spring washer | 个 |  | 2 |  |  | 0
| 17 | 30.839.0040 | 锥度轴承 | Φ23*Φ44(320-23) | bearing | 个 |  | 1 |  |  | 0
| 18 | 30.825.1060 | 平垫圈 | Φ23.5*Φ35*1不锈钢(金工制作) | flat washer | 个 |  | 1 |  |  | 0
| 19 | 30.510.0060 | 方向轴 | 16号230mm | steering axle | 根 |  | 1 |  |  | 0
| 20 | 30.839.0030 | 锥度轴承 | Φ22*Φ44(320-22) | bearing | 个 |  | 1 |  |  | 0
| 21 | 30.247.0060 | 点火器固定片 | 三合一车架 黑色 | Кронштейн | 个 |  | 1 |  |  | 0
DIAGRAM | РАМА
| POS. |  | CHINESE NAME | SPECIFICATION | ENGLISH NAME | 单位 | 采购成本(元) | QTY | UNIT PRICE (EX WORKS ) | ORDER QTY | TOTAL AMOUNT | REMARKS
| 1 | 30.201.1387 | PH10D-1一字车架 | 电脚启动不带摇臂(CRF) 黑色 前限切片(1#) 计时器安装片 | Рама в сборе, черный | 个 |  | 1 |  |  | 0
| 1 | 30.201.1402 | PH10D-1一字车架 | 电脚启动不带摇臂(CRF) 铁灰色 前限切片(1#) 计时器安装片 | Рама (сталь) графит | 个 |  | 1 |  |  | 0
| 2 | 30.758.0020 | 塑件胶塞 | CRF110 | plastic stopper | 只 |  | 4 |  |  | 0
| 3-1 | 30.231.0040 | 塑件支撑 | CRF110(左)短 黑色 | Кронштейн крепления пластика | 付 |  | 1 |  |  | 0
| 3-2 | 30.231.0050 | 塑件支撑 | CRF110(右)长 黑色 | Кронштейн крепления пластика | 付 |  | 1 |  |  | 0
| 4 | 30.818.0010 | 全金属六角法兰面锁紧螺母(GB6187) | M6蓝白锌（自锁） | nut | 个 |  | 2 |  |  | 0
| 5 | 30.825.0060 | 平垫圈 | Φ6*Φ18*1.5镀锌 | flat washer | 个 |  | 2 |  |  | 0
| 6 | 30.801.0050 | 六角法兰面螺栓 | M6*20蓝白锌 | bolt | 个 |  | 4 |  |  | 0
| 7 | 30.213.0040 | 发动机底板 | 4号(脚启动03A状态)黑色铁 | skid plate engine | 块 |  | 1 |  |  | 0
| 8 | 30.807.0140 | 内六角圆柱头螺钉 | M8*10蓝白锌 | screw | 个 |  | 2 |  |  | 0
| 9 | 30.807.0160 | 内六角圆柱头螺钉 | M8*20蓝白锌 | screw | 个 |  | 4 |  |  | 0
| 10 | 30.215.0080 | 脚踏杆 | 6号03A 黑色 小脚固定片 | footpeg mouth | 根 |  | 1 |  |  | 0
| 11 | 30.807.0230 | 内六角圆柱头螺钉 | M8*45蓝白锌 | screw | 个 |  | 2 |  |  | 0
| 12-1 | 30.212.0010 | 吊片 | PH10D(左右带孔)黑色 | Кронштейн подвески двигателя левый | 付 |  | 1 |  |  | 0
| 12-2 | 30.212.0015 | 吊片 | PH10D(左带孔)黑色 | Кронштейн подвески двигателя правый | 付 |  | 1 |  |  | 0
| 12-1 | 30.212.0040 | 吊片 | PH10D(左带孔)铁灰色 | Кронштейн подвески двигателя левый графит | 付 |  | 1 |  |  | 0
| 12-2 | 30.212.0045 | 吊片 | PH10D(右带孔)铁灰色 | Кронштейн подвески двигателя правый графит | 付 |  | 1 |  |  | 0
| 13 | 30.807.0150 | 内六角圆柱头螺钉 | M8*16蓝白锌 | screw | 个 |  | 4 |  |  | 0
| 14 | 30.826.0020 | 弹簧垫圈 | Φ8 白锌 | spring washer | 个 |  | 4 |  |  | 0
| 15 | 30.825.0070 | 平垫圈 | Φ8*Φ16镀锌 | flat washer | 个 |  | 4 |  |  | 0
| 16 | 30.229.0010 | 挡泥板连接片 | CRF110 黑色 | Пластина подрамника монтажная | 片 |  | 1 |  |  | 0
| 17 | 30.801.0040 | 六角法兰面螺栓 | M6*16蓝白锌 | bolt | 个 |  | 4 |  |  | 0
| 18 | 30.807.0180 | 内六角圆柱头螺钉 | M8*30蓝白锌 | screw | 个 |  | 2 |  |  | 0
| 19 | 30.227.0950 | 后尾架 | PH10D 黑色 | Подрамник задний | 个 |  | 1 |  |  | 0
| 19 | 30.227.0952 | 后尾架 | PH10D 铁灰色 | Подрамник задний графит | 个 |  | 1 |  |  | 0
| 20 | 30.263.0030 | 油壶固定片 | PH10L(CRF110) 黑色 | fuel tank fixed | 个 |  | 1 |  |  | 0
| 21 | 30.807.0050 | 内六角圆柱头螺钉 | M6*10蓝白锌 | screw | 个 |  | 2 |  |  | 0
| 22 | 30.826.0010 | 弹簧垫圈 | Φ6 白锌 | spring washer | 个 |  | 2 |  |  | 0
| 23 | 30.264.0020 | 油壶开关支架 | PH10L 黑色 |  | 个 |  | 1 |  |  | 0
DIAGRAM | ПЕДАЛИ И ПОДНОЖКИ
| POS. |  | CHINESE NAME | SPECIFICATION | ENGLISH NAME | 单位 | 采购成本(元) | QTY | UNIT PRICE (EX WORKS ) | ORDER QTY | TOTAL AMOUNT | REMARKS
| 1 | 30.258.0090 | 脚刹杆 | CRZ上弯带头黑色 | fairings support | 根 |  | 1 |  |  | 0
| 2 | 30.825.0230 | 平垫圈 | Φ15*Φ28*2镀锌 | flat washer | 个 |  | 1 |  |  | 0
| 3 | 30.827.0040 | 开口销 | Φ2.5*30 白锌 | cotter pin | 根 |  | 1 |  |  | 0
| 4 | 30.860.0010 | 脚刹杆弹簧 | CRZ(03A) | foot brake spring brake pedal | 根 |  | 1 |  |  | 0
| 5 | 30.807.0170 | 内六角圆柱头螺钉 | M8*25蓝白锌 | screw | 个 |  | 1 |  |  | 0
| 6 | 30.822.0050 | 六角螺母 | M8 S12 蓝白锌 | nut | 个 |  | 1 |  |  | 0
| 7 | 30.217.0070 | 脚蹬 | 铸钢尖齿款 黑色(左)销轴孔φ8.2 | Подножка литая чёрный d8,2 левая | 只 |  | 1 |  |  | 0
| 8-1 | 30.858.0110 | 脚蹬扭簧 | 铸钢CRF款(左) 电泳 | foot rest spring L | 副 |  | 1 |  |  | 0
| 8-1 | 30.858.0120 | 脚蹬扭簧 | 铸钢CRF款(右) 电泳 | foot rest spring R | 副 |  | 1 |  |  | 0
| 9 | 30.825.0070 | 平垫圈 | Φ8*Φ16镀锌 | flat washer | 个 |  | 5 |  |  | 0
| 10 | 30.827.0030 | 开口销 | Φ2.5*16 白锌 | cotter pin | 根 |  | 3 |  |  | 0
| 11 | 30.828.0020 | 圆柱销 | Φ8*40蓝白锌 8.8级 | cylindrical pin | 根 |  | 2 |  |  | 0
| 12 | 30.217.0075 | 脚蹬 | 铸钢尖齿款 黑色(右)销轴孔φ8.2 | Подножка литая чёрный d8,2 правая | 只 |  | 1 |  |  | 0
| 13 | 30.220.0110 | 边支撑 | 280mm黑色窄头 | side stand | 个 |  | 1 |  |  | 0
| 14 | 30.825.0180 | 平垫圈 | Φ12*Φ24*1.5镀锌 | flat washer | 个 |  | 1 |  |  | 0
| 15 | 30.803.0010 | 外六角台阶螺栓 | M10*25镀白锌 | hexagon step bolt | 个 |  | 1 |  |  | 0
| 16 | 30.859.0010 | 边支撑弹簧 | 90mm | side stand spring | 个 |  | 1 |  |  | 0
| 17 | 30.305.0010 | 涨紧轮 | BSE MOTO 黑色 | tensioner roller | 个 |  | 1 |  |  | 0
| 18 | 30.843.0010 | 全封闭轴承 | 608 | bearing | 个 |  | 2 |  |  | 0
| 19 | 30.801.0170 | 六角法兰面螺栓 | M8*25蓝白锌 | bolt | 个 |  | 4 |  |  | 0
| 20 | 30.855.0130 | 尾灯支架安装隔套 | Φ8*Φ14*13镀白锌 | #N/A | 个 |  | 4 |  |  | 0
| 21 | 30.223.0010 | 托架 | PH10L后尾 黑色 | Бугель задний черный | 根 |  | 1 |  |  | 0
| 21 | 30.223.0012 | 托架 | PH10L后尾 铁灰色 | Бугель задний графит | 根 |  | 1 |  |  | 0
| 22 | 30.221.0020 | 电池盒 | CRF110 黑色 | battery box | 个 |  | 1 |  |  | 0
| 23 | 30.801.0050 | 六角法兰面螺栓 | M6*20蓝白锌 | bolt | 个 |  | 2 |  |  | 0
| 24 | 30.818.0010 | 全金属六角法兰面锁紧螺母(GB6187) | M6蓝白锌（自锁） | nut | 个 |  | 2 |  |  | 0
DIAGRAM | МАЯТНИК
| POS. |  | CHINESE NAME | SPECIFICATION | ENGLISH NAME | 单位 | 采购成本(元) | QTY | UNIT PRICE (EX WORKS ) | ORDER QTY | TOTAL AMOUNT | REMARKS
| 1 | 30.843.0090 | 全封闭轴承 | 6200 | bearing | 个 |  | 2 |  |  | 0
| 2 | 30.207.0371 | 铁一字平叉 | 14寸Φ15孔菱形平叉打BSE链罩孔 银色 距离103mm | swingarm | 个 |  | 1 |  |  | 0
| 3 | 30.855.0360 | 平叉头轴承隔套 | Φ10.5*Φ22*19镀白锌 | spacer | 个 |  | 2 |  |  | 0
| 4 | 30.801.0840 | 蓝白锌轴 | M10*1.25*190 | swingarm axle | 根 |  | 1 |  |  | 0
| 5 | 30.759.0010 | 平叉护套 | BSE 黑色橡胶 | chain slider | 个 |  | 1 |  |  | 0
| 6 | 30.206.0010 | BSE平叉护套垫片 | 椭圆形(电泳) | chain slider gasket | 个 |  | 2 |  |  | 0
| 7 | 30.809.0040 | 十字槽沉头螺钉 | M6*16蓝白锌 | screw | 个 |  | 4 |  |  | 0
| 8 | 30.818.0030 | 全金属六角法兰面锁紧螺母(GB6187) | M10*1.25蓝白锌（自锁） | nut | 个 |  | 1 |  |  | 0
| 9 | 30.306.0020 | 调链器 | BSE黑色(含隔套安装螺栓M8*45) | chain guide | 个 |  | 1 |  |  | 0
| 9-1 | 2.080.0010 | 调链器隔套 | Φ8.2*Φ12*29 | spacer | 个 |  | 2 |  |  | 0
| 9-2 | 2.090.0010 | 调链器安装螺丝 | 8*45 | screw | 个 |  | 2 |  |  | 0
| 10 | 30.442.0510 | 铁千斤片 | Φ15*31电镀 | chain adjuster | 只 |  | 2 |  |  | 0
| 11 | 30.802.0100 | 六角头螺栓 | M8*60 全牙 S12 蓝白锌 8.8级 | bolt | 个 |  | 2 |  |  | 0
| 12 | 30.822.0050 | 六角螺母 | M8 S12 蓝白锌 | nut | 个 |  | 2 |  |  | 0
| 13 | 30.848.0010 | 卡扣 | 单孔后刹塑料 | buckle plastic | 个 |  | 1 |  |  | 0
| 14 | 30.848.0020 | 卡扣 | 双孔后刹塑料 | buckle plastic | 个 |  | 1 |  |  | 0
DIAGRAM | АМОРТИЗАТОРЫ
| POS. |  | CHINESE NAME | SPECIFICATION | ENGLISH NAME | 单位 | 采购成本(元) | QTY | UNIT PRICE (EX WORKS ) | ORDER QTY | TOTAL AMOUNT | REMARKS
| 1 | 30.424.1870 | 前减震 | 735mm*45*48银色不可调(马祖奇托头)轴孔15mm 配护板红色盖帽 | front fork | 副 |  | 1 |  |  | 0
| 1-1 | 30.434.0030 | 前减震保护片 | 仿马祖奇 黑色(上下)含安装小件 | front fork protection | 付 |  | 1 |  |  | 0
| 1-2 | 30.429.0030 | [5 empty] | 2
| 1-3 | 30.428.0010 | [5 empty] | 2
| 2 | 30.818.0030 | 全金属六角法兰面锁紧螺母(GB6187) | M10*1.25蓝白锌（自锁） | nut | 个 |  | 2 |  |  | 0
| 3 | 30.801.0530 | 六角法兰面螺栓 | M10*1.25*40蓝白锌 | bolt | 个 |  | 1 |  |  | 0
| 4 | 30.431.1250 | 后减震 | 335mm*Φ12*202mm白色弹簧黑色铝头 | rear shock | 根 |  | 1 |  |  | 0
| 5 | 30.801.0570 | 六角法兰面螺栓 | M10*1.25*45蓝白锌 | bolt | 个 |  | 1 |  |  | 0
| 6 | 30.820.0020 | 非金属嵌件六角锁紧螺母 | M5蓝白锌（尼龙防松） | nut | 个 |  | 2 |  |  | 0
| 7 | 7.110.0050 | 十字平圆头螺钉 | M5*16蓝白锌 | screw | 个 |  | 2 |  |  | 0
DIAGRAM | РУЛЬ
| POS. |  | CHINESE NAME | SPECIFICATION | ENGLISH NAME | 单位 | 采购成本(元) | QTY | UNIT PRICE (EX WORKS ) | ORDER QTY | TOTAL AMOUNT | REMARKS
| 1 | 30.617.0010 | 开关 | 红色一点式熄火(普通) 线长650mm | Кнопка выключения двигателя круглая | 个 |  | 1 |  |  | 0
| 2 | 30.254.0050 | 铁车把 | 720-730 黑色 | handle bar | 根 |  | 1 |  |  | 0
| 3 | 30.503.0030 | 把套 | 黑色(软) | grips | 付 |  | 1 |  |  | 0
| 4 | 30.531.0010 | 离合手柄 | 中号折叠离合总成(带黑色座)氧化白 | clutch lever | 只 |  | 1 |  |  | 0
| 5 | 30.519.1120 | 后碟刹器CJ02+PC02B(A图) | 45孔距 125顶杆长 520油管长 本田145泵体 黑色 轴孔15mm | rear brake system | 套 |  | 1 |  |  | 0
| 5-1 | 30.543.0120 | 摩擦片 | 普通本田145 | brake pads | 副 |  | 1 |  |  | 0
| 5-2 | 4.210.0010 | 后刹顶杆U型叉 | 含圆柱销 开口销 |  | 副 |  | 1 |  |  | 0
| 5-3 | 7.230.0010 | 开口销 | Φ1.5*16 白锌 | cotter pin | 根 |  | 1 |  |  | 0
| 5-4 | 30.540.0110 | 上泵总成 | 02后刹 | master cylinder | 套 |  | 1 |  |  | 0
| 5-5 | 30.541.0010 | 下泵总成 | 后刹(本田145) 黑色 | brake disc | 套 |  | 1 |  |  | 0
| 5-6 | 30.522.0090 | 后碟刹高压油管 | 520mm配本田145泵体用 | rear break hose | 根 |  | 1 |  |  | 0
| 5-7 | 30.537.0110 | 后碟刹支架 | 310黑色 本田145配190盘 | caliper mounting bracket #### | 根 |  | 1 |  |  | 0
| 6 | 30.801.0050 | 六角法兰面螺栓 | M6*20蓝白锌 | bolt | 个 |  | 2 |  |  | 0
| 7 | 30.513.0060 | 离合线 | 90+8.0(7.8-8.0) | clutch cable | 根 |  | 1 |  |  | 0
| 8 | 30.512.0700 | 油门线 | 820+122双调(M10*1.25) | throttle line | 根 |  | 1 |  |  | 0
| 9 | 30.801.0080 | 六角法兰面螺栓 | M6*35蓝白锌 | bolt | 个 |  | 2 |  |  | 0
| 10 | 30.825.0040 | 平垫圈 | Φ6*Φ12镀锌 | flat washer | 个 |  | 4 |  |  | 0
| 11 | 30.517.2512 | 前碟刹器12D | (小沙小油镜)1180油管长 51孔距 大A博士下泵体(加硬管)黑色配中号可折叠氧化白手柄 | front brake system | 套 |  | 1 |  |  | 0
| 11-1 | 30.543.0020 | 摩擦片 | 普通大A博士 | brake pads | 副 |  | 1 |  |  | 0
| 11-2 | 30.533.0010 | 刹车手柄 | 中号折叠 氧化白 | brake lever | 只 |  | 1 |  |  | 0
| 11-3 | 30.540.0020 | 上泵总成 | 前刹(小沙小油镜)右 | master cylinder | 套 |  | 1 |  |  | 0
| 11-4 | 30.541.0100 | 下泵总成 | 前刹(大A博士) 黑色 | brake disc | 套 |  | 1 |  |  | 0
| 11-5 | 30.521.0110 | 前碟刹高压油管 | 1180mm配大A博士下泵体用 |  | 根 |  | 1 |  |  | 0
| 11-6 | 30.537.0030 | 前碟刹支架 | 12D 黑色(含导销) | Кронштейн дискового тормоза | 根 |  | 1 |  |  | 0
| 12 | 30.502.0010 | 把芯 | 白色 | inner grips | 个 |  | 1 |  |  | 0
| 13 | 30.505.0070 | 油门座 | 普通黑色铝(13201060102) | Хомут ручки газа | 只 |  | 1 |  |  | 0
| 14 | 30.706.0010 | 胶棉管 | 普通菱形（Φ11*Φ50*205-235） | handlebar pad | 根 |  | 1 |  |  | 0
| 14-1 | 30.706.0060 | 胶棉布 | 普通菱形 | Пленка защитная подушки руля | 根 |  | 1 |  |  | 0
| 15 | 30.617.0040 | 开关 | 黄色一点式启动(普通) 线长650mm | Кнопка включения двигателя круглая | 根 |  | 1 |  |  | 0
DIAGRAM | КОЛЕСО ПЕРЕДНЕЕ
| POS. |  | CHINESE NAME | SPECIFICATION | ENGLISH NAME | 单位 | 采购成本(元) | QTY | UNIT PRICE (EX WORKS ) | ORDER QTY | TOTAL AMOUNT | REMARKS
| 1 | 30.408.2230 | 前轮毂总成 | 50-2 铁1.40x14 黑色+黑色 9K辐条 | front rim | 套 |  | 1 |  |  | 0
| 1-1 | 30.403.2000 | 铁圈 | WM 1.40x14黑色 | Обод колёсный 1,40x14 32H сталь чёрный | 个 |  | 1 |  |  | 0
| 1-2 | 30.406.0030 | 辐条螺帽 | 9K 镀铬 | spokes nut | 个 |  | 32 |  |  | 0
| 1-3 | [9 empty] | 0
| 1-3 | [9 empty] | 0
| 1-4 | 30.401.0020 | 毂芯 | 50-2前黑色(32H) | hub | 个 |  | 1 |  |  | 0
| 1-5 | 30.843.0110 | 全封闭轴承 | 6202 | bearing | 个 |  | 2 |  |  | 0
| 1-6 | 3.030.0050 | 衬带 | 17寸 | belt | 个 |  | 1 |  |  | 0
| 1-7 | 30.436.0060 | 鼓芯内衬管 | 50-2 前 | spacer | 根 |  | 1 |  |  | 0
| 2 | 3.090.0182 | 远星深齿轮胎 | 60/100-14(P397) | Покрышка 60/100-14(P397) | 套 |  | 1 |  |  | 0
| 3 | 30.526.0090 | 前碟刹盘 | Φ220x76新式花平(P086A-2B) | Диск тормозной 220x76x3,5мм М10х4х100мм | 片 |  | 1 |  |  | 0
| 4 | 30.808.0010 | 内六角台阶螺栓 | M8*16蓝白锌（盘栓） | bolt | 个 |  | 4 |  |  | 0
| 5 | 30.818.0050 | 全金属六角法兰面锁紧螺母(GB6187) | M14*1.5蓝白锌（自锁） | nut | 个 |  | 1 |  |  | 0
| 6 | 30.801.1390 | 轮轴 | 蓝白锌Φ15*220*M14*1.5 | axle bolt | 根 |  | 1 |  |  | 0
| 7 | 30.855.0600 | 轮轴隔套 | Φ15xΦ22x22镀白锌 | Втулка 15x22x22 | 个 |  | 1 |  |  | 0
| 8 | 30.855.0680 | 轮轴隔套 | Φ15xΦ22x30镀白锌 | Втулка 15x22x30 | 个 |  | 1 |  |  | 0
DIAGRAM | КОЛЕСО ЗАДНЕЕ
| POS. |  | CHINESE NAME | SPECIFICATION | ENGLISH NAME | 单位 | 采购成本(元) | QTY | UNIT PRICE (EX WORKS ) | ORDER QTY | TOTAL AMOUNT | REMARKS
| 1 | 30.409.2210 | 后轮毂总成 | 50-2 铁1.85x12 黑色+黑色 9K辐条 | Диск колёсный задний 1.85x12 [50-2R] 15мм 9K сталь чёрный | 套 |  | 1 |  |  | 0
| 1-1 | 30.403.2050 | 铁圈 | WM 1.85x12黑色 | Обод колёсный 1,85x12 32H сталь чёрный | 个 |  | 1 |  |  | 0
| 1-2 | 30.406.0030 | 辐条螺帽 | 9K 镀铬 | spokes nut | 个 |  | 32 |  |  | 0
| 1-3 | [9 empty] | 0
| 1-3 | [9 empty] | 0
| 1-4 | 30.401.1000 | 毂芯 | 50-2后黑色(32H) | hub | 个 |  | 1 |  |  | 0
| 1-5 | 30.843.0110 | 全封闭轴承 | 6202 | bearing | 个 |  | 2 |  |  | 0
| 1-6 | 3.030.0030 | 衬带 | 14寸 | belt | 个 |  | 1 |  |  | 0
| 1-7 | 30.436.0070 | 鼓芯内衬管 | 50-2 后 | spacer | 根 |  | 1 |  |  | 0
| 2 | 3.090.0172 | 远星深齿轮胎 | 80/100-12(P398) | Покрышка 80/100-12(P398) | 套 |  | 1 |  |  | 0
| 3 | 30.527.0070 | 后碟刹盘 | Φ190x76新式花平(P086-2B) | Диск тормозной 190x76x3,5мм М10х4х100мм | 片 |  | 1 |  |  | 0
| 4 | 30.808.0010 | 内六角台阶螺栓 | M8*16蓝白锌（盘栓） | bolt | 个 |  | 4 |  |  | 0
| 5 | 30.304.0460 | 链轮 | 428*76*41新式黑色 | sprocket | 个 |  | 1 |  |  | 0
| 6 | 30.807.0170 | 内六角圆柱头螺钉 | M8*25蓝白锌 | screw | 个 |  | 4 |  |  | 0
| 7 | 30.301.0350 | KMC链条 | 428x108L镀金 | Цепь 428*108L жёлтая | 根 |  | 1 |  |  | 0
| 8 | 30.825.0230 | 平垫圈 | Φ15*Φ28*2镀锌 | flat washer | 个 |  | 1 |  |  | 0
| 9 | 30.818.0050 | 全金属六角法兰面锁紧螺母(GB6187) | M14*1.5蓝白锌（自锁） | nut | 个 |  | 1 |  |  | 0
| 10 | 30.801.1360 | 轮轴 | 蓝白锌Φ15*215*M14*1.5 | axle bolt | 根 |  | 1 |  |  | 0
| 11 | 30.855.0700 | 轮轴隔套 | Φ15*Φ22*34镀白锌 | spacer | 个 |  | 1 |  |  | 0
| 12 | 30.855.0630 | 轮轴隔套 | Φ15*Φ22*25镀白锌 | spacer | 个 |  | 1 |  |  | 0
DIAGRAM | ЭЛЕКТРИКА
| POS. |  | CHINESE NAME | SPECIFICATION | ENGLISH NAME | 单位 | 采购成本(元) | QTY | UNIT PRICE (EX WORKS ) | ORDER QTY | TOTAL AMOUNT | REMARKS
| 1 | 30.613.0020 | 点火器 | 110CC CDI(J) | cdi | 个 |  | 1 |  |  | 0
| 2 | 30.818.0010 | 全金属六角法兰面锁紧螺母(GB6187) | M6蓝白锌（自锁） | nut | 个 |  | 3 |  |  | 0
| 3 | 30.606.0200 | 高压包 | 200CC(线长280mm) | electric coil | 个 |  | 1 |  |  | 0
| 4 | 30.801.0050 | 六角法兰面螺栓 | M6*20蓝白锌 | bolt | 个 |  | 2 |  |  | 0
| 5 | 30.622.0010 | 过桥线 | 200CC高压包 |  | 根 |  | 1 |  |  | 0
| 6 | 30.601.0100 | 总线 | CRF110电启动带大灯(三档五线 带大灯)带防水套 | Проводка | 根 |  | 1 |  |  | 0
| 7 | 30.801.0040 | 六角法兰面螺栓 | M6*16蓝白锌 | bolt | 个 |  | 1 |  |  | 0
| 8 | 30.608.0020 | 整流器 | 110CC全波 | rectifier | 个 |  | 1 |  |  | 0
| 9 | 30.604.0015 | 电池 | KY 12V4AH(1.4) | АКБ 12V4Ah | 只 |  | 1 |  |  | 0
| 10 | 30.609.0010 | 继电器 | 12V | Реле | 个 |  | 1 |  |  | 0
| 11 | 30.620.0030 | 电门锁 | 3档5线 | key switch | 个 |  | 1 |  |  | 0
| 12 | 30.762.0040 | 橡胶绷带 | BSE L130MM | rubber belt | 根 |  | 1 |  |  | 0
DIAGRAM | ОБЛИЦОВКА
| POS. |  | CHINESE NAME | SPECIFICATION | ENGLISH NAME | 单位 | 采购成本(元) | QTY | UNIT PRICE (EX WORKS ) | ORDER QTY | TOTAL AMOUNT | REMARKS
| 6 | 30.716.0455 | 前挡泥板 | CRF110 白色 | Крыло переднее, белый | 块 |  | 1 |  |  | 0
| 7 | 30.825.0060 | #N/A | #N/A | Шайба 6x18x1,5 | 个 |  | 3 |  |  | 0
| 8 | 30.818.0010 | 全金属六角法兰面锁紧螺母GB6187 | M6蓝白锌(自锁) | Гайка M6 фланцевая самостопорящаяся GB6187 | 个 |  | 4 |  |  | 0
| 9 | 30.805.0040 | 内六角大扁头螺钉 | M6x16蓝白锌 | Винт М6x16 | 个 |  | 8 |  |  | 0
| 10 | 30.718.0055 | 前左侧板 | CRF110 白色 | Облицовка передняя левая, белый | 块 |  | 1 |  |  | 0
| 11 | 30.720.0150 | 左中前侧板 | CRF110 白色 | Облицовка средняя спереди левая, белый | 块 |  | 1 |  |  | 0
| 12 | 30.720.0200 | 左前中护板 | CRF110 黑色 | Облицовка передняя нижняя левая, чёрный | 块 |  | 1 |  |  | 0
| 13 | 30.810.0020 | #N/A | #N/A | Винт самонарезающий 4,2x8 | 个 |  | 1 |  |  | 0
| 14 | 30.720.0210 | 左后中护板 | CRF110 黑色 | Облицовка задняя нижняя левая, чёрный | 块 |  | 1 |  |  | 0
| 15 | 30.720.0152 | 左中后侧板 | CRF110 白色 | Облицовка задняя левая, белый | 块 |  | 1 |  |  | 0
| 16 | 30.717.0400 | 后挡泥板 | CRF110 白色 | Крыло заднее, белый | 块 |  | 1 |  |  | 0
| 17 | 30.805.0010 | #N/A | #N/A | Винт M6x10 | 个 |  | 2 |  |  | 0
| 18 | 30.825.2000 | 橡胶垫圈 | Φ5.7xΦ16x2.5橡胶 | Шайба 6x16 | 个 |  | 2 |  |  | 0
| 19 | 30.758.0020 | 塑件胶塞 | CRF110 | Заглушка пластиковая | 只 |  | 3 |  |  | 0
| 20 | 30.751.0020 | 后挡泥皮 | CRF110(专用)新开模 | Брызговик | 块 |  | 1 |  |  | 0
| 21 | 30.721.0140 | 右侧板 | CRF110 白色 | Облицовка правая, белый | 块 |  | 1 |  |  | 0
| 22 | 30.721.0120 | 右前中护板 | CRF110 黑色 | Облицовка передняя правая, чёрный | 块 |  | 1 |  |  | 0
| 23 | 30.810.0030 | #N/A | #N/A | Винт самонарезающий 4,2x12 | 个 |  | 5
| 24 | 30.719.0055 | 前右侧板 | CRF110 白色 | Облицовка передняя правая, белый | 块 |  | 1 |  |  | 0
DIAGRAM | ОБЛИЦОВКА
| POS. |  | CHINESE NAME | SPECIFICATION | ENGLISH NAME | 单位 | 采购成本(元) | QTY | UNIT PRICE (EX WORKS ) | ORDER QTY | TOTAL AMOUNT | REMARKS
| 6 | 30.716.0456 | 前挡泥板 | CRF110 黑色 | Крыло переднее, чёрный | 块 |  | 1 |  |  | 0
| 7 | 30.825.0060 | #N/A | #N/A | Шайба 6x18x1,5 | 个 |  | 3 |  |  | 0
| 8 | 30.818.0010 | 全金属六角法兰面锁紧螺母GB6187 | M6蓝白锌(自锁) | Гайка M6 фланцевая самостопорящаяся GB6187 | 个 |  | 4 |  |  | 0
| 9 | 30.805.0040 | 内六角大扁头螺钉 | M6x16蓝白锌 | Винт М6x16 | 个 |  | 8 |  |  | 0
| 10 | 30.718.0056 | 前左侧板 | CRF110 黑色 | Облицовка передняя левая, чёрный | 块 |  | 1 |  |  | 0
| 11 | 30.720.0151 | 左中前侧板 | CRF110 黑色 | Облицовка средняя спереди левая, чёрный | 块 |  | 1 |  |  | 0
| 12 | 30.720.0200 | 左前中护板 | CRF110 黑色 | Облицовка передняя нижняя левая, чёрный | 块 |  | 1 |  |  | 0
| 13 | 30.810.0020 | #N/A | #N/A | Винт самонарезающий 4,2x8 | 个 |  | 1 |  |  | 0
| 14 | 30.720.0210 | 左后中护板 | CRF110 黑色 | Облицовка задняя нижняя левая, чёрный | 块 |  | 1 |  |  | 0
| 15 | 30.720.0153 | 左中后侧板 | CRF110 黑色 | Облицовка задняя левая, чёрный | 块 |  | 1 |  |  | 0
| 16 | 30.717.0401 | 后挡泥板 | CRF110 黑色 | Крыло заднее, чёрный | 块 |  | 1 |  |  | 0
| 17 | 30.805.0010 | #N/A | #N/A | Винт M6x10 | 个 |  | 2 |  |  | 0
| 18 | 30.825.2000 | 橡胶垫圈 | Φ5.7xΦ16x2.5橡胶 | Шайба 6x16 | 个 |  | 2 |  |  | 0
| 19 | 30.758.0020 | 塑件胶塞 | CRF110 | Заглушка пластиковая | 只 |  | 3 |  |  | 0
| 20 | 30.751.0020 | 后挡泥皮 | CRF110(专用)新开模 | Брызговик | 块 |  | 1 |  |  | 0
| 21 | 30.721.0141 | 右侧板 | CRF110 黑色 | Облицовка правая, чёрный | 块 |  | 1 |  |  | 0
| 22 | 30.721.0120 | 右前中护板 | CRF110 黑色 | Облицовка передняя правая, чёрный | 块 |  | 1 |  |  | 0
| 23 | 30.810.0030 | #N/A | #N/A | Винт самонарезающий 4,2x12 | 个 |  | 5
| 24 | 30.719.0056 | 前右侧板 | CRF110 黑色 | Облицовка передняя правая, чёрный | 块 |  | 1 |  |  | 0
DIAGRAM | ТОПЛИВНЫЙ БАК И СЕДЛО
| POS. |  | CHINESE NAME | SPECIFICATION | ENGLISH NAME | 单位 | 采购成本(元) | QTY | UNIT PRICE (EX WORKS ) | ORDER QTY | TOTAL AMOUNT | REMARKS
| 1 | 30.713.0040 | 空气顶 | 黑色铝 | fuel tap | 个 |  | 1 |  |  | 0
| 2 | 30.712.0010 | 油壶盖 | 塑料黑色 | fuel cap | 个 |  | 1 |  |  | 0
| 3 | 30.801.0070 | 六角法兰面螺栓 | M6*30蓝白锌 | bolt | 个 |  | 3 |  |  | 0
| 4 | 30.856.0330 | 油箱隔套（PH10L） | Φ22*Φ6.2-17-Φ9-15mm镀白锌（532） | spacer | 个 |  | 4 |  |  | 0
| 5 | 30.710.0090 | 油壶 | CRF 110 黑色 | fuel tank | 个 |  | 1 |  |  | 0
| 6 | 30.807.0070 | 内六角圆柱头螺钉 | M6*16蓝白锌 | screw | 个 |  | 1 |  |  | 0
| 7 | 30.137.0010 | 油壶开关 | ATV 葡萄牙款 | Кран топливного бака | 个 |  | 1 |  |  | 0
| 8 | 30.143.0010 | 油滤器 | 白色塑料(不能拆卸) | oil filter | 个 |  | 1 |  |  | 0
| 9 | 30.805.0010 | 内六角大扁头螺钉 | M6*10蓝白锌 | screw | 个 |  | 1 |  |  | 0
| 10 | 30.702.0920 | 座垫 | CRF110黑色(全包型) 两侧白色BSE | seat | 个 |  | 1 |  |  | 0
| 11 | 30.825.0080 | 平垫圈 | Φ8*Φ22镀锌 | flat washer | 个 |  | 1 |  |  | 0
| 12 | 30.820.0040 | 非金属嵌件六角锁紧螺母 | M8蓝白锌（尼龙防松） | nut | 个 |  | 1 |  |  | 0
DIAGRAM | ФАРА
| POS. | ERP CODE | CHINESE NAME | SPECIFICATION | ENGLISH NAME | 单位 | 采购成本(元) | QTY | UNIT PRICE (EX WORKS ) | ORDER QTY | TOTAL AMOUNT | REMARKS
| 1 | 30.243.0100 | 支架 | PH10L本田款前大灯(电门锁片3.5mm)配CNC型材(ZX) 银色 | bracket | 套 |  | 1 |  |  | 0
| 2 | 30.823.0010 | 卡片螺母 | M6 蓝白锌（522） | nut | 个 |  | 2 |  |  | 0
| 3 | 30.758.0020 | 塑件胶塞 | CRF110 | plastic stopper | 只 |  | 2 |  |  | 0
| 4 | 30.805.0060 | 内六角大扁头螺钉 | M6x20蓝白锌 | screw | 个 |  | 2 |  |  | 0
| 5 | 30.801.0030 | 六角法兰螺栓GB5787 | M6x12蓝白锌 | bolt | 个 |  | 1 |  |  | 0
| 6 | 30.821.0020 | 六角法兰面防滑螺母GB6177 | M6蓝白锌 | nut | 个 |  | 2 |  |  | 0
| 7 | 30.805.0040 | 内六角大扁头螺钉 | M6x16蓝白锌 | bolt | 个 |  | 2 |  |  | 0
| 8 | 30.616.0090 | 大灯 | 本田款 白色 4芯插件带钩 LED灯泡 | Фара YA LED белая | 套 |  | 1 |  |  | 0
| 8 | 30.616.0135 | 大灯 | 本田款 黑色 4芯插件带钩 LED灯泡 | Фара LED чёрный | 套 |  | 1 |  |  | 0
| 9 | 30.245.0010 | 计时器支架 | M系列 黑色(激光切割) | Кронштейн счётчика моточасов | 套 |  | 1 |  |  | 0
| 10 | 30.629.0010 | 数显计时器 | (HM006A)黑色 | Счётчик моточасов | 个 |  | 1 |  |  | 0