## 签字页和说明
ZS172FMM-3A(CB250-F)发动机 零件目录及图册签署页
编 制：
校 对：
审 核：
审 定：
批 准：
说 明 用户订购零件时请参考本册，若与实车不同之处，以实车为准。如欲知某零部件的名称、件号或装配关系，可按零部件的形状，在有关的插图中查找，可知其装配位置。然后按图上的序号在相应的表格中即可查到该零部件的名称、件号和数量。后续更改，不再通知。 FOREWORD Please make reference to this book when you plan to purchase the parts. Any difference against the real motorcycle, please do as per the real. To get information concerning a certain component part, first locate, by its shape, the part in the illustration which show its fitting position, then find out the reference number of that part and look it up in the corresponding table where all informating about the part are provided, such as the name, part number, quantity and/or its fitting relationship with other parts. Any modifications will not be informed ahead of time.

## 目录
名称:CB250-F 发动机零部件目录及图册
Doc.Title :PARTS-BREAKDOWN CATALOGUE FOR CB250-F air COOLER ENGING
发动机名称：CB250-F
Doc.no(Model code):CB250-F
公司名称：宗申
Brand Name :ZONGSHEN
Revision Number:
Date of Release:5.17.2013
Page :1 of 13
PAGE | 中文名称 | ENGLISH DESCRIPTION
1 | 气缸头部件/气缸体部件 | CYLINDER HEAD ASSY/CYLINDER ASSEMBLY
2 | 配气机构 | VALVE MECHANISM
3 | 曲轴箱盖 | CRANKCASE COVER
4 | 离合器总成 | CLUTCH ASSY
5 | 机油泵部件/机油滤清器部件 | OIL PUMP/OIL FILTER
6 | 曲轴箱 | CRANKCASE
7 | 曲轴连杆部件/活塞 | CRANKSHAFT CONNECTING-ROD ASSY/PISTON
8 | 传动机构 | TRANSMISSION MECHANISM
9 | 变速机构 | GEARSHIFT MECHANISM
10 | 磁电机总成 | MAGNETO COMP
11 | 电启动机构 | ELECTRIC STARTING MECHANISM
12 | 电器件 | ELECTRIC
13 | 废气再循环系统 | EXHAUST GAS RECIRCULATION SYSTEM
14
15
16
17
18

## CB250-F Engine
气缸头部件/气缸体部件 CYLINDER HEAD ASSY/CYLINDER ASSEMBLY
序号NO. | 编码（PART CODE） | 中文名称（CHINESE DESCRIPTION） | 英文名称（ ENGLISH DESCRIPTION） | 数量QTY | 备注REMARK
1 | 100104137 | CB125脚火花塞部件(D8TC) | Spark Plug | 1
2 | 100102870-0001 | YB110气门室盖(抛丸钝化) | Cover Valve Chamber | 2
3 | 100107782 | O型圈(φ45×3_氟橡胶) | O-Ring,φ45×3 | 2
4 | 100204676-0002 | AX100缸头排气口双头螺栓M8×36(兰白锌) | Bolt,M8×38 | 2
5 | 100104457-0009 | CPS250气缸头组合(M8_58_抛丸钝化)环保Ⅱ代电喷外形 | Cylinder Head Assy | 1
6 | 100031687 | 定位销φ10×20 | Pin,φ10×20 | 2
7 | 100127543 | CPS250气缸头左盖密封垫(不含石棉) | Gasket L Cylinder Head Cover | 1
8 | 100102710 | O型圈(φ80×2.65_氟橡胶) | O-Ring,φ80×2.65 | 1
9 | 100710128-0001 | CPS250缸头左盖(2#_抛丸钝化) | Left Cover Cylinder Head | 1
10 | 100104395-0011 | CPS250气缸体部件(缸标250_反毛刺离心缸套_抛丸钝化) | Cylinder Block Assembly | 1
11 | 100104630 | CPS250气缸头密封垫组合 | Gasket Assy Cylinder Head | 1
12 | 100204670-0004 | CB200缸头箱体连接螺栓M6×113(兰白锌) | Bolt,M6×113 | 2
13 | 100127542 | CPS250气缸体密封垫(不含石棉) | Gasket Cylinder Block | 1
14 | 100033303-0002 | 平垫圈(φ6.2×1×φ12_兰白锌) | Washer,φ6.2×1×φ12 | 2
15
16
17
18
19
20
21
22
23
24
25
26
27
28
29
30
31
32
33
34
35
36
37
38
39
40
41
42
43
44
配气机构 VALVE MECHANISM
序号NO. | 编码（PART CODE） | 中文名称（CHINESE DESCRIPTION） | 英文名称（ ENGLISH DESCRIPTION） | 数量QTY | 备注REMARK
1 | 100050892 | CPS250气门摇臂组合 | Rocker Arm Assembly Valve | 2
2 | 100051841 | CB125脚气门锁夹(改进型) | Valve Locker | 4
3 | 100105311 | CPS200气门弹簧座(上) | SpRing,Seat | 2
4 | 100132108 | CPS200气门内外弹簧组合(2#) | Inner SpRing,Assy | 2
5 | 100105336 | CG125D挡油罩组合 | Seal Valve Stem | 2
6 | 100053432 | ZY150水冷气门弹簧座圈(下) | Outer Valve SpRing,Retainer | 2
7 | 100105283 | CPS200排气门 | Exhaust Valve | 1
8 | 100105152 | CPS250气门摇臂轴 | Rocker Shaft | 2
9 | 100104967 | CPS250凸轮轴部件 | Gamp Shaft Comp | 1
10 | 100102810 | CPS250摇臂轴定位板 | Position Plate Rocker Shaft | 1
11 | 100011173-0003 | GB5783螺栓M6×16(兰白锌) | Bolt, M6×16 | 1
12 | 100105271 | CPS200进气门 | Intake Valve | 1
13 | 100105063 | CPS250正时从动链轮 | Timing Driven Sprocket | 1
14 | 100011171-0002 | GB5783螺栓M6×12(兰白锌) | Bolt, M6×12 | 2
15 | 100105129 | CB250D-G正时链条组合(7×104_齿形链) | Sproket Chain | 1
16 | 100200483 | CBS300链条张紧板组合 | Tension Plate Assy | 1
17 | 100106544 | 平垫圈(φ8×1.5×φ14) | Washer,φ8×1.5×φ14 | 1
18 | 100100363-0007 | CB125脚张紧条芯轴螺栓(兰白锌) | Bolt | 1
19 | 100208741 | CB125D张紧器密封垫(不含石棉) | Gasket Tensioner | 1
20 | 100108552-0002 | CB125D张紧器组合(带螺栓_带密封圈_抛丸钝化) | Chain Tensioning Wheel | 1
21 | 100010837-0002 | GB70.1螺栓M6×16(兰白锌) | Bolt, M6×16 | 2
22 | 100107848 | O型圈(φ9×1.8_氟硅胶) | O-RING 9×1.8 | 1
23 | 100108598-0001 | CB125Z张紧器密封螺栓M6×6(白铬) | BOLT M6×6 | 1
24 | 100105225 | CB200-C链条导向板组合 | Guide Plate Chain | 1
25
26
27
28
29
30
31
32
33
34
35
36
37
38
39
40
41
42
43
44
曲轴箱盖 CRANKCASE COVER
序号NO. | 编码（PART CODE） | 中文名称（CHINESE DESCRIPTION） | 英文名称（ ENGLISH DESCRIPTION） | 数量QTY | 备注REMARK
1 | 100011538-0003 | GB16674小盘螺栓M6×40(兰白锌) | BOLT M6×40 | 15
2 | 100011540-0007 | GB16674小盘螺栓M6×50(兰白锌) | BOLT M6×50 | 3
3 | 100101319 | CG125D机油观察窗 | OIL LELVE SIGHT WINDOW | 1
4 | 100104733 | CB125脚启动轴油封(16×28×7_丁腈胶) | OIL SEAL 16×28×7 | 1
5 | 100203159-0001 | PZ125离合器操纵臂组合(锻件_油封密封_抛丸兰白锌) | Controlling Arm Assembly Clutch | 1
6 | 100104754 | CB125脚离合器操纵臂油封(12×22×5) | OIL SEAL 12×22×5 | 1
7 | 100103443 | CB125脚离合器操纵臂弹簧 | Clutch Controlling Arm Spring | 1
8 | 100100636-0001 | CB125脚操纵臂卡销(发黑) | CLUTCH LEVER PIN | 1
9 | 100104888 | CB125脚机油尺组合(整体式_白板_黑色) | OIL RULER ASSY | 1
10 | 100031573 | O型圈(φ18×3_丁腈胶) | O-RING 18×3 | 1
11 | 100065674-0003 | CG125D右盖组合(天风款_电感式_CB_油封_mojo_套红_抛丸钝化) | Cover Comp Right Crankcase | 1
12 | 100100868 | 定位销φ8×14×φ6.3 | PIN 8×14×6.3 | 2
13 | 100208637 | CG125D右曲轴箱盖密封垫(不含石棉) | Gasket R.Crankcase Cover | 1
14 | 100055588-0006 | GB16674小盘螺栓M6×20(兰白锌) | Bolt, M6×20 | 3
15 | 100055587-0006 | GB16674小盘螺栓M6×28(兰白锌) | BOLT M6×28 | 1
16 | 100031957-0007 | GB16674小盘螺栓M6×32(兰白锌) | BOLT M6×32 | 1
17 | 100010072 | O型密封圈(φ13.2×1.8_丁腈胶) | O-RING 13.2×1.8 | 1
18 | 100103059-0003 | C100小视孔盖(抛丸钝化) | CAP, SMALL VIEW HOLE | 1
19 | 100101202 | CG125D含油轴承(铁基) | BEARING | 1
20 | 100147372-0002 | CB250水冷四气门左盖(天风款_mojo_套红_抛丸钝化) | FRONT PART，L.CRANKCASE COVER | 1
21 | 100107808 | O型圈(φ62×3_丁腈胶) | O-RING 62×3 | 1
22 | 100100005-0004 | CG125D双联齿轮盖(威风款_白板_抛丸钝化) | COVER,REDUCTION GEAR | 1
23 | 100202507-0008 | CB250水冷四气门左后盖(CB250水冷四气门-啸风-4#_抛丸钝化) | BACK PART，L.CRANKCASE COVER | 1
24 | 100011534-0002 | GB16674小盘螺栓M6×25(兰白锌) | BOLT M6×25 | 1
25 | 100010557 | 定位销φ10×14 | PIN 10×14 | 2
26 | 100208515 | CG125D左曲轴箱前盖密封垫(不含石棉) | GASKET，L.CRANKCASE COVER | 1
27 | 100107731 | O型圈(φ27.4×2.65_丁腈胶) | O-RING 27.4×2.65 | 1
28 | 100103062-0003 | C100大视孔盖(抛丸钝化) | CAP, BIG VIEW HOLE | 1
29
30
31
32
33
34
35
36
37
38
39
离合器总成 CLUTCH ASSY
序号NO. | 编码（PART CODE） | 中文名称（CHINESE DESCRIPTION） | 英文名称（ ENGLISH DESCRIPTION） | 数量QTY | 备注REMARK
1 | 100203002 | CG200-A水冷离合器外罩组合(3#) | Out Case Assembly Clutch | 1
2 | 100103341 | CB125脚离合器花键垫圈 | Washer | 1
3 | 100050125 | CG200-A水冷离合器压盘 | Pressure Plate Clutch | 1
4 | 100050121 | CG200-A水冷离合器主动摩擦片 | Drive Friction Disk | 7
5 | 100103422 | CG150D离合器从动摩擦片(六柱) | Outer Friction Disk A | 6
6 | 100050124 | CG200-A水冷离合器中心套(3#) | Center Sleeve Clutch | 1
7 | 100050122 | CB250离合器弹簧 | SPRING,Clutch | 6
8 | 100103373 | CG200D-B离合器端盖 | End Cover Clutch | 1
9 | 100100429-0003 | CG150D离合器法兰盘螺栓M5×20(兰白锌) | Bolt,M5×20 | 6
10 | 100103436 | CB125脚离合器推杆 | Pushing Rod Clutch | 1
11 | 100010690 | 轴承(16003) | BEARING (16003) | 1
12 | 100100601 | CG125D离合器挡圈(φ20) | ELASTIC CHECK RING | 1
13 | 100202857 | CG200-A水冷离合器总成(3#_CB机构70齿6柱7片_无轴承) | Clutch Assy | 1
14
15
16
17
18
19
20
21
22
23
24
25
26
27
28
29
30
31
32
33
34
35
36
37
38
39
40
机油泵部件/机油滤清器部件 OIL PUMP/OIL FILTER
序号NO. | 编码（PART CODE） | 中文名称（CHINESE DESCRIPTION） | 英文名称（ ENGLISH DESCRIPTION） | 数量QTY | 备注REMARK
1 | 100200006 | SB125机油滤清器部件(2#) | Oil Filter Comp | 1
2 | 100104843 | CB125脚机油滤清器出油管 | OIL PIPE | 1
3 | 100010969-0001 | GB819.1螺钉M5×12(兰白锌) | SCREW M5×12 | 3
4 | 100104844 | CB125脚机油滤清器出油管弹簧 | SPRING, OIL PIPE | 1
5 | 100104849-0001 | SB125机油滤清器盖(抛丸钝化) | OIL FILTER COVER | 1
6 | 100104850 | CB125脚机油滤清器开口销 | OPEN PIN | 1
7 | 100208726 | SB125滤清器端盖密封垫(不含石棉) | Gasket Oil Filter | 1
8 | 100100524 | SB125机油滤清器螺母 | NUT | 1
9 | 100103345 | CB125脚离合器碟形垫圈(16.5×2×27) | DISH WASHER, CLUTCH | 1
10 | 100200018 | SB125机油滤清器转子组件(2#) | OIL FILTER BODY | 1
11 | 100103485 | CB125脚主动齿(21齿) | PRIMARY DRIVE GEAR | 1
12 | 100107842 | O型圈(φ9.4×2.4_丁腈胶) | O-RING φ9.4×2.4 | 2
13 | 100010946-0003 | GB818螺钉M4×10(兰白锌) | SCREW M4×10 | 2
14 | 100204759 | CB200机油泵盖板(电感式) | OIL PUMP COVER | 1
15 | 100204771 | CB200机油泵内转子(电感式) | INNER ROTOR, OIL PUMP | 1
16 | 100204777 | CB200机油泵外转子 | OUTER ROTOR, OIL PUMP | 1
17 | 100204767 | CB200机油泵体(电感式) | OIL PUMP BODY | 1
18 | 100032890 | GB119.2圆柱销φ2.5×10 | PIN φ2.5×10 | 1
19 | 100204754 | CB200机油泵油泵轴(电感式) | SHAFT,OIL PUMP | 1
20 | 100100135 | CB200机油泵齿轮(电感式_m=1.75_z=37) | GEAR,OIL PUMP | 1
21 | 100011111 | GB896挡圈6 | CIRCLIP 6 | 1
22 | 100010974-0001 | GB819.1螺钉M6×30(兰白锌) | SCREW M6×30 | 2
23 | 100100061 | CB200机油泵部件(37齿_电感式) | OIL PUMP ASSY | 1
24
25
26
27
28
29
30
31
32
33
34
35
36
37
38
39
40
曲轴箱 CRANKCASE
序号NO. | 编码（PART CODE） | 中文名称（CHINESE DESCRIPTION） | 英文名称（ ENGLISH DESCRIPTION） | 数量QTY | 备注REMARK
1 | 100011543-0001 | GB16674小盘螺栓M6×65(兰白锌) | BOLT M6×65 | 1
2 | 100203093-0005 | CG125D离合器钢索支架(3#_兰白锌) | HOLDER,CLIUTCH CABLE | 1
3 | 100100508-0007 | CB125脚缸头盖盖形螺母M8(兰白锌) | NUT M8 | 4
4 | 100106576 | 平垫圈(φ8.5×2×φ18) | WASHER 8.5×2×18 | 4
5 | 100204636 | CB180D气缸双头螺栓A(2#_225mm) | Cylinder Stud Bolt A | 1
6 | 100100256 | CB180D气缸双头螺栓A(225mm) | Cylinder Stud Bolt A | 1
7 | 100100311 | CB200气缸双头螺栓B(2#_229mm) | Cylinder Stud Bolt B | 2
8 | 100105484 | CG125D废气循环管Ⅰ卡箍 | CLAMP | 2
9 | 100102977 | CG125D通气管组件(1#_复合层材料_卡箍1个) | PIPE ASSY | 1
10 | 100101073 | 轴承(NK15×27×12_滚针) | BEARING (NK15×27×12) | 1
11 | 100010557 | 定位销φ10×14 | PIN 10×14 | 4
12 | 100100945 | 轴承(6006_C3) | BEARING (6006) | 1
13 | 100101062 | 轴承(HK21×28×10_滚针) | BEARING (HK21×28×10) | 1
14 | 100066535-0003 | CB250-F右曲轴箱组合(抛丸钝化) | RIGHT CRANKCASE BLOCK | 1
15 | 100101026 | 轴承(TM6202Z) | BEARING (TM6202Z) | 1
16 | 100100951 | 轴承(6204_C3) | BEARING (6204) | 1
17 | 100104700 | CB125脚副轴油封(20×34×7_丁腈胶) | OIL SEAL 20×34×7 | 1
18 | 100127540 | CB250-F曲轴箱密封垫(不含石棉) | GASKET,CRANKCASE | 1
19 | 100066536-0003 | CB250-F左曲轴箱组合(抛丸钝化) | LEFT CRANKCASE BLOCK | 1
20 | 100102901 | CG125D挡线片 | POSITION PLATE | 1
21 | 100055591-0006 | GB16674小盘螺栓M6×12(兰白锌) | BOLT M6×12 | 1
22 | 100011540-0007 | GB16674小盘螺栓M6×50(兰白锌) | BOLT M6×50 | 7
23 | 100011545-0001 | GB16674小盘螺栓M6×100(兰白锌) | BOLT M6×100 | 1
24 | 100102871-0002 | CB125脚气门室盖(抛丸钝化) | COVER, VALVE CHAMBER | 1
25 | 100107766 | O型圈(φ35×3_氟硅胶) | O-RING 35×3 | 1
26 | 100104866 | CB125脚机油过滤网弹簧 | SPRING,OIL FILTER STRAINER | 1
27 | 100104943 | CB125脚机油过滤网组合 | STRAINER,OIL FILTER | 1
28 | 100104650 | CB125脚换档臂油封(14×28×7_丁腈胶) | OIL-SEAL 14×28×7 | 1
29 | 100103000 | CB250水冷压销体顶销 | PRESSING PIN BODY UPPER PIN | 1
30 | 100206029 | CB250水冷压销体弹簧 | PRESSING PIN BODY SPRING | 1
31 | 100202748 | CB250水冷链条护板组合 | ASSEMBLY, CHAIN PROTECT PLATE | 1
32 | 100011173-0003 | GB5783螺栓M6×16(兰白锌) | BOLT M6×16 | 2
33 | 100107409 | CG200-A水冷右体前挂机减震套 | ABSORBER SLEEVE | 2
34 | 100107406 | CG200-A水冷右体后挂机减震套 | ABSORBER SLEEVE | 2
35 | 100107516 | SB250海啸倒档左体前挂机减震套 | ABSORBER SLEEVE | 2
36 | 100107515 | SB250海啸倒档左体后挂机减震套 | ABSORBER SLEEVE | 2
37 | 100208372-0003 | CG125D档显线束(3#_双支耳_五档国际_接口5G-D01_L:550) | GEARSHIFT SWITCH COMP | 1
38 | 100100472 | 摩擦保护CG150D倒档档显螺钉组合 | SCREW | 2
39 | 100106548 | 平垫圈(φ12.1×2×φ20) | WASHER 12.1×2×20 | 1
40 | 100100331-0006 | CG125D放油螺塞(兰白锌) | OIL DRAIN PLUG | 1
41 | 100011542-0001 | GB16674小盘螺栓M6×60(兰白锌) | BOLT M6×60 | 1
42 | 100031959-0007 | GB16674小盘螺栓M6×70(兰白锌) | BOLT M6×70 | 1
43 | 100101202 | CG125D含油轴承(铁基) | BEARING | 1
44
45
曲轴连杆部件/活塞 CRANKSHAFT CONNECTING-ROD ASSY/PISTON
序号NO. | 编码（PART CODE） | 中文名称（CHINESE DESCRIPTION） | 英文名称（ ENGLISH DESCRIPTION） | 数量QTY | 备注REMARK
1 | 100107432 | CPS250活塞环一 | Piston Ring,1 | 1
2 | 100077402 | CPS250活塞环二(镀铬) | Piston Ring,2 | 1
3 | 100077401 | CPS250油环组合(PVD) | Oil Ring,Assy | 1
4 | 100077394 | CPS250活塞环总成(双PVD_二环镀铬) | Piston Ring,Comp | 1
5 | 100100590 | NC250活塞销挡圈 | Check Ring Piston Pin | 2
6 | 100101541 | CPS250活塞销 | Pin,Piston | 1
7 | 100055160 | CPS250活塞(顶部微弧氧化_裙部二硫化钼) | Piston | 1
8 | 100066540 | 轴承(TM63/28X1E2/P5) | BeaRing,(TM63/28X1E2/P5) | 2
9 | 100101986 | 正时主动链轮 | Timing Gear | 1
10 | 100100643 | CG125D半圆键(25×14×4) | Semicircular Key | 1
11 | 100066539 | CB250-F曲轴连杆部件(立多禄KU_无右轴承) | Crankshaft Connecting-Rod Assy | 1
12
13
14
15
16
17
18
19
20
21
22
23
24
25
26
27
28
29
30
31
32
33
34
35
36
37
38
39
40
传动机构 TRANSMISSION MECHANISM
序号NO. | 编码（PART CODE） | 中文名称（CHINESE DESCRIPTION） | 英文名称（ ENGLISH DESCRIPTION） | 数量QTY | 备注REMARK
1 | 100106510 | 平垫圈(φ15.2×1×φ25_工具钢) | WASHER 15.2×1×25 | 1
2 | 100103627 | CG200-A水冷主轴2档齿轮 | GEAR M-2 | 1
3 | 100103630 | CG200-A水冷主轴5档齿轮 | GEAR M-5 | 1
4 | 100103647 | CB125脚齿轮隔圈(17.3(20)×1.6×26) | WASHER | 3
5 | 100100596 | 70启动轴挡圈(φ18.5×1.2×φ22.1) | CIRCLI φ18.5×1.2×φ22.1 | 3
6 | 100103629 | CG200-A水冷主轴4档齿轮 | GEAR M-4 | 1
7 | 100103628 | CG200-A水冷主轴3档齿轮 | GEAR M-3 | 1
8 | 100052667 | CG200-A水冷主轴芯轴 | TRANSMISSION MAIN SHAFT | 1
9 | 100106525 | 平垫圈(φ20.2×0.5×φ27) | WASHER 20.2×0.5×27 | 1
10 | 100103664 | CG125D主轴启动齿轮组合 | FINAL SHAFT | 1
11 | 100106511 | 平垫圈(φ15.2×1×φ30) | WASHER 15.2×1×30 | 1
12 | 100103778 | CG125D副轴启动过桥齿轮 | GEAR | 1
13 | 100103565 | CG125D副轴启动齿轮衬套 | GEAR BUSH | 1
14 | 100106434 | 平垫圈(φ16.5×0.5×φ24) | WASHER 16.5×0.5×24 | 2
15 | 100103743 | SB250海啸副轴1档齿轮 | GEAR C-1 | 1
16 | 100203405 | CB125脚副轴1档齿轮衬套 | GEAR BUSH | 1
17 | 100103741 | CG200-A水冷副轴3档齿轮(2#) | GEAR C-3 | 1
18 | 100103739 | CG200-A水冷副轴4档齿轮 | GEAR C-4 | 1
19 | 100103689 | CG125D五档副轴芯轴(1#) | TRANSMISSION COUNTER SHAFT | 1
20 | 100103740 | CG200-A水冷副轴5档齿轮 | GEAR C-5 | 1
21 | 100103737 | CG200-A水冷副轴2档齿轮 | GEAR C-2 | 1
22 | 100106460 | 平垫圈(φ20×1×φ27) | WASHER 20×1×27 | 1
23 | 100103836 | CG250主动链轮(520.13) | DRIVE SPROCKET | 1
24 | 100103850 | CB125脚主动链轮固定板 | FIXING PLATE,DRIVE SPROCKET | 1
25 | 100031911-0004 | GB5783螺栓M6×10(兰白锌) | BOLT M6×10 | 2
26 | 100106396 | 平垫圈(φ12.1×1×φ18) | WASHER 12.1×1×18 | 1
27 | 100011098 | GB894.1挡圈16(轴径16_内径14.7) | CIRCLIP 16 | 1
28 | 100105793 | CG125D棘轮导板组合 | GUIDE PLATE ASS. | 1
29 | 100105788 | CG125D启动棘轮弹簧 | SPRING, KICK STARTING RATCHET WHEEL | 1
30 | 100106425 | 平垫圈(φ16.1×1×φ24_弹簧钢) | WASHER 16.1×1×24 | 1
31 | 100105783 | CG125D启动棘轮 | STARTING RATCHET | 1
32 | 100100598 | CG125D启动轴弹性挡圈(φ18.5×1.2×φ22.4) | CIRCLI φ18.5×1.2×φ22.4 | 1
33 | 100106522 | 平垫圈(φ20×0.5×φ27_工具钢) | WASHER 20×0.5×27 | 1
34 | 100102487 | CG125D启动齿轮(螺旋型) | GEAR, KICK STARTER | 1
35 | 100105753-0001 | CG125D启动轴芯轴(油封光杆L:60_兰白锌) | PIVOT, KICK STARTING SHAFT | 1
36 | 100105740 | CG125D启动轴弹簧座 | SEAT, SPRING, KICK STARTING SHAFT | 1
37 | 100105746 | CG125D启动轴复位弹簧 | RETURN SPRING, KICK STARTING SHAFT | 1
38 | 100105763 | CG125D启动轴轴环 | COLLAPSIBLE | 1
39 | 100106426 | 平垫圈(φ16.1×1×φ30) | WASHER 16.1×1×30 | 1
40 | 100066761 | CG200-A水冷主轴组合（4#） | MAIN SHAFT, TRANSMISSION | 1
41 | 100203556 | CG200-A水冷副轴组合(1#) | COUTERSHAFT TRANSMISSION | 1
42 | 100067036 | 静霸250水冷主副轴组合(14#_147_带滚针轴承) | TRANSMISSION MAIN，COUNTER SHAFT | 1
43 | 100201864 | CG125D启动轴总成(油封光杆L:60_螺旋型_粉末冶金棘轮_兰白锌) | KICK STARTING SHAFT ASSEMBLY | 1
44 | 100057553 | CG125D启动杆部件(QD-17-2#)白铬_调质 | START-UP BAR COMP | 1
45
变速机构 GEARSHIFT MECHANISM
序号NO. | 编码（PART CODE） | 中文名称（CHINESE DESCRIPTION） | 英文名称（ ENGLISH DESCRIPTION） | 数量QTY | 备注REMARK
1 | 100011095 | GB894.1挡圈12(轴径12_内径11) | CIRCLIP 12 | 1
2 | 100103977 | CB125脚换档板弹簧 | SPRING, GEARSHIFT PLATE | 1
3 | 100103999 | CG125D换档板(五档循环档) | GEARSHIFT PLATE | 1
4 | 100203918-0004 | CG200-A水冷换档轴组合(五档国际档_彩锌) | GEARSHIFT SHAFT COMP | 1
5 | 100203926 | CG125D换档回位弹簧 | RETURN SPRING | 1
6 | 100106402 | 平垫圈(φ14×0.5×φ20) | WASHER 14×0.5×20 | 2
7 | 100011096 | GB894.1挡圈14(轴径14_内径12.9) | CIRCLIP 14 | 1
8 | 100050303-0001 | CG200-A水冷换档臂部件(五档国际档_彩锌) | GEARSHIFT LEVER COMP | 1
9 | 100011174-0006 | GB5783螺栓M6×20(白铬) | BOLT M6×20 | 1
10 | 100204059 | CG125D变速踏板部件(BT-0E)白铬_螺栓白铬 | GEARSHIFT SHAFT | 1
11 | 100103914 | CB125脚拨叉轴 | SHAFT , GEARSHIFT FORK | 1
12 | 100103895 | CB125脚副轴右拨叉 | RIGHT FORK, COUNTERSHAFT | 1
13 | 100103904 | CB125脚主轴拨叉 | CENTER FORK, MAINSHAFT | 1
14 | 100103899 | CB125脚副轴左拨叉 | LEFT FORK, COUNTERSHAFT | 1
15 | 100100420-0002 | CG125D五星板紧固螺栓(兰白锌) | BOLT M6×25 | 1
16 | 100010886 | GB93弹垫φ6 | WASHER φ6 | 1
17 | 100103943 | CB125脚五星板(五档国际档) | STOPPING PLATE | 1
18 | 100032886 | GB119.1圆柱销φ4×10 | PIN 4×10 | 1
19 | 100203840 | CG200-A水冷联合变速鼓(五档国际档_档显_含动触头) | GEARSHIFT DRUM | 1
20 | 100052781 | CB125脚定位板弹簧(5#) | SPRING ,LOCATING PLATE | 1
21 | 100059046 | CG125D定位板组合(短压板四/五档国际档及四档非循环档_轴套结构) | LOCATING PLATE ASSY | 1
22 | 100011174-0004 | GB5783螺栓M6×20(兰白锌) | BOLT M6×20 | 1
23
24
25
26
27
28
29
30
31
32
33
34
35
36
37
38
39
40
磁电机总成 MAGNETO COMP
序号NO. | 编码（PART CODE） | 中文名称（CHINESE DESCRIPTION） | 英文名称（ ENGLISH DESCRIPTION） | 数量QTY | 备注REMARK
1 | 100052685 | CG125D磁电机转子组合(12V8极_楔块式超离) | ROTOR ASSY,MAGNETO | 1
2 | 100104175-0018 | CG125D磁电机定子组合(12V8极_全波交流_接口QBJ-24_L1:600) | STATOR ASSY,MAGNETO | 1
3 | 100011169-0004 | GB5783螺栓M5×16(兰白锌) | BOLT M5×16 | 2
4 | 100011170-0003 | GB5783螺栓M5×25(兰白锌) | BOLT M5×25 | 3
5 | 91197-I008-00000C | CG125D超越离合器紧固螺钉M8×18(彩锌) | BOLT M8×18 | 3
6 | 82130-I008-0101 | CG125D磁电机转子组合(12V8极 不带超越离合器) | ROTOR ASSY,MAGNETO | 1
7 | 21300-LA73-0000 | CG200-A水冷超越离合器部件(楔块式) | ASSEMBLY, OVERRUNNING CLUTCH | 1
8
9
10
11
12
13
14
15
16
17
18
19
20
21
22
23
24
25
26
27
28
29
30
31
32
33
34
35
36
37
38
39
40
电启动机构 ELECTRIC STARTING MECHANISM
序号NO. | 编码（PART CODE） | 中文名称（CHINESE DESCRIPTION） | 英文名称（ ENGLISH DESCRIPTION） | 数量QTY | 备注REMARK
1 | 100104261-0040 | CB250-G水冷启动电机(单线_靴形_700_机座钝化_机壳兰白锌) | STARTING MOTOR ASSY | 1
2 | 100106391 | 平垫圈(φ10.5×0.5×φ18) | WASHER 10.5×0.5×18 | 4
3 | 21402-I008-0100 | CG125D-2#双联齿轮轴 | SHAFT,REDUCTION | 1
4 | 100202662 | SB250海啸双联齿轮组合一(2#) | GEAR, REDUCTION, 1 | 1
5 | 100103220 | 静霸250水冷双联齿轮二 | GEAR, REDUCTION, 2 | 1
6 | 100103269 | CB250水冷四气门启动大齿轮组合 | PLATE GEAR ASSY | 1
7 | 100106629 | CBB200盘形齿垫圈(φ22×9.5×φ34) | WASHER 22×9.5×34 | 1
8 | 100011269-0003 | GB5789螺栓M6×28(兰白锌_8.8级) | BOLT M6×28 | 2
9 | 100205350 | CB250D-G电机安装座圈 | WASHER | 2
10
11
12
13
14
15
16
17
18
19
20
21
22
23
24
25
26
27
28
29
30
31
32
33
34
35
36
37
38
39
40
电器件 ELECTRIC
序号NO. | 编码（PART CODE） | 中文名称（CHINESE DESCRIPTION） | 英文名称（ ENGLISH DESCRIPTION） | 数量QTY | 备注REMARK
1 | 81100-I008-000050 | 高压包(MG03B)L:500 | IGNITION COIL | 1
2 | 100085152 | CPS200点火器(交流_CDI-ZSZ29-000) | C.D.I | 1
3 | 83100-I008-010020 | 整流调压器(MT12V8-ZS05B) | RECTIFIER | 1
4 | 82290-I049-000016 | 继电器(MQJ10-ZS01A) | RELAY | 1
5
6
7
8
9
10
11
12
13
14
15
16
17
18
19
20
21
22
23
24
25
26
27
28
29
30
31
32
33
34
35
36
37
38
39
40
41
废气再循环系统 EXHAUST GAS RECIRCULATION SYSTEM
序号NO. | 编码（PART CODE） | 中文名称（CHINESE DESCRIPTION） | 英文名称（ ENGLISH DESCRIPTION） | 数量QTY | 备注REMARK
1 | 100105392 | CG125D二次空滤器连接胶管Ⅱ(14×9×400) | Connecting Pipe | 1
2 | 100105407 | CG125D二次空滤器连接胶管卡圈(14) | Hoop | 2
3 | 100202348-0002 | CG125D二次空滤器部件 | Sec.Air Box Valve | 1
4 | 100101029 | CG125D二次空滤器连接胶管Ⅰ(14×9×230(35)) | Connecting Pipe | 1
5 | 100105404 | CG125D二次空滤器连接胶管卡圈(15.3) | Hoop | 1
6 | 100103126-1365 | CG125D空气泵(带防尘胶套) | Gas Pump | 1
7 | 100055589-0006 | GB16674小盘螺栓M6×16(兰白锌) | Bolt, M6×16 | 2
8 | 100062382 | CB133废气循环铁管组合(电泳黑) | Iron Pipe | 1
9 | 100104640 | CB133废气循环铁管纸垫 | Paper Gasket | 1
10 | 100202024-0124 | CG125D废气循环橡胶管组件Ⅰ(φ15×φ9×50×50) | Rubber Pipe | 1
11 | 100204846-1516 | CG125D废气循环管Ⅰ卡箍 | Clamp | 2
12 | 100103126-1347 | CG125D废气循环橡胶管Ⅰ(φ15×φ9×50×50) | Rubber Pipe | 1
13 | 100202024-0139 | CG125D废气循环管Ⅱ卡箍 | Clamp | 1
14 | 100105474 | CG125D废气循环橡胶管Ⅱ(7#_φ9×φ4×270×40) | Rubber Pipe | 1
15 | 100202024-0129 | CG125D废气循环橡胶管组件Ⅱ(7#_φ9×φ4×270×40) | Rubber Pipe | 1
16
17
18
19
20
21
27
28
29
30
31
32
33
34
35
36
37
38
39
40
Note on B377: 作者: FDJZK-KZ-17-030