## 签字页和说明
ZS154FMI-2(BS125)发动机 零件目录及图册签署页
编 制：
校 对：
审 核：
审 定：
批 准：
说 明 用户订购零件时请参考本册，若与实车不同之处，以实车为准。如欲知某零部件的名称、件号或装配关系，可按零部件的形状，在有关的插图中查找，可知其装配位置。然后按图上的序号在相应的表格中即可查到该零部件的名称、件号和数量。后续更改，不再通知。 FOREWORD Please make reference to this book when you plan to purchase the parts. Any difference against the real motorcycle, please do as per the real. To get information concerning a certain component part, first locate, by its shape, the part in the illustration which show its fitting position, then find out the reference number of that part and look it up in the corresponding table where all informating about the part are provided, such as the name, part number, quantity and/or its fitting relationship with other parts. Any modifications will not be informed ahead of time.

## 目录
名称:BS125发动机零部件目录及图册
Doc.Title :PARTS-BREAKDOWN CATALOGUE FOR BS125 ENGING
发动机名称：BS125
Doc.no(Model code):BS125
公司名称：宗申
Brand Name :ZONGSHEN
Revision Number:
Date of Release:9.28.2010
Page :1 of 17
PAGE | 中文名称 | ENGLISH DESCRIPTION
1 | 气缸头部件 | CYLINDER HEAD ASSY
2 | 气缸体部件 | CYLINDER ASSEMBLY
3 | 配气机构 | VALVE MECHANISM
4 | 右曲轴箱盖 | RIGHT CRANKCASE COVER
5 | 左曲轴箱盖 | LEFT CRANKCASE COVER
6 | 离合器总成 | CLUTCH ASSY
7 | 机油泵部件 | OIL PUMP
8 | 左曲轴箱 | LEFT CRANKCASE
9 | 右曲轴箱 | RIGHT CRANKCASE
10 | 曲轴连杆部件/活塞 | CRANKSHAFT CONNECTING-ROD ASSY/PISTON
11 | 主副轴组合 | TRANSMISSION MAIN,COUNTER SHAFT
12 | 启动轴总成 | KICK STARTING SHAFT ASSEMBLY
13 | 变速机构 | GEARSHIFT MECHANISM
14 | 磁电机总成 | MAGNETO COMP
15 | 电启动机构 | ELECTRIC STARTING MECHANISM
16 | 电器件 | ELECTRIC
17 | 废气再循环系统 | EXHAUST GAS RECIRCULATION SYSTEM
18

## 图册（BS125 Engine）
Головка цилиндра
序号NO. | 编码（PART CODE） | 中文名称（CHINESE DESCRIPTION） | 英文名称（ENGLISH DESCRIPTION） | 数量QTY | 备注REMARK
1 | 100100492-0007 | 70缸头左右盖连接螺栓M6×110(兰白锌) | 70 Cylinder head left and right cover bolts M6×110(white zinc) | 1
2 | 100011534-0002 | GB16674小盘螺栓M6×25(兰白锌) | GB16674 Small pan bolts M6×25(white zinc) | 2
3 | 100106540 | 平垫圈(φ6.5×1×φ12) | Flat washer(φ6.5×1×φ12) | 1
4 | 100205661-0007 | C110-B缸头右盖组合(3#_改型_6804) | C110-B Cylinder Head Right Cover Set(3#_Modified_6804) | 1
5 | 100104542 | 70气缸头右盖密封垫 | 70 Cylinder head right cover gasket | 1
6 | 100100441-0005 | GY6缸头排气口双头螺栓M6×32(兰白锌) | GY6 cylinder head exhaust port double head bolts M6×32(white zinc) | 2
7 | 100104126 | C100火花塞部件(A7TC) | C100 Spark Plug Parts (A7TC) | 1
8 | 100207884-0004 | C125气缸头组合(12#_环保_M6_45_带减压阀_改进型_6804)环保Ⅰ代外形 | C125 cylinder head combination(12#_Environmental_M6_45_with_pressure_reduction_valve_improved_6804)Environmental protection Ⅰ generation shape | 1
9 | 100107741 | O型圈(φ29.6×3.2_硅橡胶) | O-ring(φ29.6×3.2_silicone rubber) | 2
10 | 100102869-0014 | 70气门室盖(6804) | 70 Valve Cover (6804) | 2
11 | 100205635-0008 | C110-B缸头左盖(2#_6804) | C110-B Cylinder Head Left Cover(2#_6804) | 1
12 | 100208488 | C110-B气缸头左盖密封垫 | C110-B cylinder head left cover gasket | 1
13 | 100783474 | C120气缸头上盖密封垫(2#_双面硅胶线) | C120 cylinder head cover gasket(2#_double sided silicone thread) | 1
14 | 100205605-0006 | C120缸头上盖(改进型_6804) | C120 Cylinder Head Cover (Modified_6804) | 1
15 | 100106568 | 平垫圈(φ7.3×2.5×φ14) | Flat washer(φ7.3×2.5×φ14) | 1
16 | 100106329-0001 | 平垫圈(φ7.3×2.5×φ14_兰白锌) | Flat washer (φ7.3×2.5×φ14_Lan white zinc) | 3
17 | 100204694-0007 | C100缸头盖盖形螺母M7(兰白锌) | C100 Cylinder head cover cap nuts M7(white zinc) | 4
18 | 100201133 | C120进气管密封垫 | C120 Intake tube gasket | 1
19 | B057830006002020X | GB5783螺栓M6×20(兰白锌) | BOLT M6×20 | 2
20 | B057830006002820X | GB5783螺栓M6×28(兰白锌) | BOLT M6×28 | 2
21 | 100200903 | C120进气管(JQ-6B)抛丸钝化 | C120 intake tube (JQ-6B) blast passivated | 1
22 | 100107745 | O型圈(φ29×2.4_丁腈胶) | O-ring(φ29×2.4_NBR) | 1
23 | 100208765 | C120化油器隔热垫 | C120 carburetor heat insulating gasket | 1
24 | 17100-0000-0075 | C120化油器(PZ25 手动)带燃油开关 | CARBURETOR | 1
25
26
27
28
29
30
31
32
33
34
35
36
37
38
39
40
41
42
43
44
45
Цилиндр
序号NO. | 编码（PART CODE） | 中文名称（CHINESE DESCRIPTION） | 英文名称（ENGLISH DESCRIPTION） | 数量QTY | 备注REMARK
1 | 100102874 | 70反沿衬套9.5 | 70 Counter-edge bushing 9.5 | 1
2 | 100104509 | 70矩形密封圈(φ8×10.8×1.5) | 70 Rectangular sealing ring (φ8×10.8×1.5) | 1
3 | 100101211 | 定位销φ8×14×φ7 | Locating pin φ8×14×φ7 | 2
4 | 100101210 | 定位销φ8×12×φ7 | Locating pin φ8×12×φ7 | 2
5 | 100208840 | C125气缸头密封垫组合 | C125 Cylinder head gasket set | 1
6 | 100055589-0006 | GB16674小盘螺栓M6×16(兰白锌) | GB16674 small disk bolts M6×16(white zinc) | 1
7 | 100100000-0005 | 70高压线固定夹(兰白锌) | 70 High Voltage Wire Retaining Clip(Orchid White Zinc) | 1
8 | 100100382-0007 | 70缸体箱体连接螺栓M6×23(兰白锌) | 70 Cylinder box connecting bolt M6×23 (white zinc) | 1
9 | 100104371-0007 | C125气缸体部件(5#_缸标124_二悬挂铝合金横向_BS125专用_带减震胶块_6804) | C125 Cylinder Block Parts(5#_Cylinder Marker 124_Dual Suspension Aluminum Transverse_For BS125_With Vibration Damping Rubber Block_6804) | 1
10 | 100204662-0007 | C110-B缸体箱体连接螺栓M6×30(兰白锌) | C110-B Cylinder case connecting bolt M6×30(blue white zinc) | 1
11 | 100200330 | C110链条导向轮组合(38_全橡胶) | C110 Chain guide wheel combination(38_all rubber) | 1
12 | 100106544 | 平垫圈(φ8×1.5×φ14) | Flat washer(φ8×1.5×φ14) | 1
13 | 100105067-0006 | C110-B导向滚轮销轴(M8×27.5_兰白锌) | C110-B guide roller pin(M8×27.5_Lan white zinc) | 1
14 | 100104510 | 70矩形密封圈(φ11.5×16×2.5) | 70 Rectangular sealing ring (φ11.5×16×2.5) | 1
15 | 100208565 | C120气缸体密封垫 | C120 Cylinder Block Gasket | 1
16
17
18
19
20
21
22
23
24
25
26
27
28
29
30
31
32
33
34
35
36
37
38
39
40
41
42
43
44
45
ГРМ
序号NO. | 编码（PART CODE） | 中文名称（CHINESE DESCRIPTION） | 英文名称（ENGLISH DESCRIPTION） | 数量QTY | 备注REMARK
1 | 100105320 | 70气门锁夹 | 70 Valve Lock Clip | 4
2 | 100105305 | 70气门弹簧座(上) | 70 Valve Spring Seat (Upper) | 2
3 | 15704-D002-0200 | 70-3#气门内弹簧 | VALVE INNER SPRING | 2
4 | 15703-D002-0000 | 70气门外弹簧 | VALVE OUTER SPRING | 2
5 | 100200724 | W140气门内外弹簧组合 | W140 Valve inner and outer spring combo | 2
6 | 100105334 | 70挡油罩组合 | 70 Oil Shield Combination | 2
7 | 100200580 | C120进气门 | C120 intake valve | 1
8 | 100200625 | C120排气门 | C120 Exhaust Valve | 1
9 | 15401-D002-0000 | 70气门摇臂 | ROCKER ARM | 2
10 | 15403-D002-0000 | 70气门间隙调节螺母 | NUT,VALVE CLEARANCE | 2
11 | 15404-D002-0000 | 70气门间隙调节螺钉 | SCREW, VALVE CLEARANCE | 2
12 | 100105179 | 70气门摇臂组合 | 70 Valve rocker arm assembly | 2
13 | 100105148 | 70气门摇臂轴 | 70 valve rocker arm shaft | 2
14 | 100200151 | C120凸轮轴部件(轴承16003_16002) | C120 camshaft parts(bearing 16003_16002) | 1
15 | 100105029 | C110-B正时从动链轮(32齿) | C110-B Timing driven sprocket(32 teeth) | 1
16 | 100100487 | 70正时链轮螺栓M5×12 | 70 Timing sprocket bolts M5×12 | 3
17 | 100105256 | 70链条张紧臂组合 | 70 chain tensioner arm assembly | 1
18 | 100105207 | 70链条张紧臂芯轴 | 70 chain tensioner arm arbor | 1
19 | 100105253 | 70链条张紧杆组合 | 70 Chain Tensioner Rod Assembly | 1
20 | 100105239 | 70链条张紧轮组合 | 70 Chain Tensioner Wheel Combination | 1
21 | 100105204 | 70链条张紧杆弹簧 | 70 chain tensioner spring | 1
22 | 100106552 | 平垫圈(φ14×1.5×φ20) | Flat washer(φ14×1.5×φ20) | 1
23 | 100100343-0007 | 70密封螺塞M14×1.5(兰白锌) | 70 Seal plug M14×1.5(white zinc) | 1
24 | 100105104 | C125正时链条组合(90) | C125 timing chain combination(90) | 1
25
26
27
28
29
30
31
32
33
34
35
36
37
38
39
40
41
42
43
44
45
Крышка двигателя правая
序号NO. | 编码（PART CODE） | 中文名称（CHINESE DESCRIPTION） | 英文名称（ENGLISH DESCRIPTION） | 数量QTY | 备注REMARK
1 | 100104878 | C100机油尺组合(整体式_白板_本色) | C100 oil dipstick combination(Integral_white plate_native color) | 1
2 | 90101-10180000300 | O型圈φ18×3(丁腈胶) | O-RING 18×3 | 1
3 | 100100867 | 定位销φ8×12×φ6.3 | Locating pin φ8×12×φ6.3 | 2
4 | 100208642 | C120右曲轴箱盖密封垫 | C120 Right Crankcase Cover Gasket | 1
5 | 100202559-0007 | 90右盖组合(普通款_大右盖_白板_6804) | 90 Right cover combination(Normal model_Large right cover_White plate_6804) | 1
6 | 100031960-0007 | GB16674小盘螺栓M6×80(兰白锌) | GB16674 Small pan bolts M6×80(white zinc) | 2
7 | 100203121-0006 | 70离合器操纵臂弹簧(兰白锌) | 70 Clutch lever arm spring(blue white zinc) | 1
8 | 100203134-0007 | 100离合器操纵臂组件(兰白锌) | 100 Clutch lever arm assembly(white zinc) | 1
9 | 90101-10140000150 | O型圈φ14×1.5(丁腈胶) | O-RING 14×1.5 | 1
10 | 100204715 | 70离合器操纵臂定位销 | 70 Clutch lever arm locating pin | 1
11 | 100011543-0001 | GB16674小盘螺栓M6×65(兰白锌) | GB16674 Small pan bolts M6×65(white zinc) | 1
12 | 12425-G001-000189 | 100右盖装饰盖(ZONGSHEN 大圆盖 8801) | DECORATE COVER,R.CRANKCASE COVER | 1
13 | 100031840-0007 | GB820螺钉M6×16(兰白锌) | GB820 Screw M6×16(white zinc) | 2
14 | B008190106001220X | GB819.1螺钉M6×12(兰白锌) | SCREW M6×12 | 1
15 | 100203186 | 70离合器分离压板 | 70 Clutch Release Plate | 1
16 | 100203185 | 70离合器拨板组合 | 70 Clutch Release Plate Assembly | 1
17 | B061700006000060B | GB6170螺母M6(白锌) | NUT M6 | 1
18 | 91112-D002-0000 | 70离合器调节螺钉M6×15 | SCREW M6×15 | 1
19 | 100104750 | 70离合器推杆油封(12×21×4_丁腈胶) | 70 Clutch push rod oil seal(12×21×4_nitrile rubber) | 1
20 | 100011538-0003 | GB16674小盘螺栓M6×40(兰白锌) | GB16674 Small pan bolts M6×40(white zinc) | 4
21 | 100104727 | 70启动轴油封(13.8×24×5_丁腈胶) | 70 Starting shaft oil seal(13.8×24×5_nitrile rubber) | 1
22 | 100033087-0006 | GB16674小盘螺栓M6×42(兰白锌) | GB16674 Small pan bolts M6×42(white zinc) | 1
23
24
25
26
27
28
29
30
31
32
33
34
35
36
37
38
39
40
41
42
43
44
45
Крышки двигателя левые
序号NO. | 编码（PART CODE） | 中文名称（CHINESE DESCRIPTION） | 英文名称（ENGLISH DESCRIPTION） | 数量QTY | 备注REMARK
1 | 100103059-0015 | C100小视孔盖(6804) | C100 Small Sight Hole Cover(6804) | 1
2 | 100010074 | O型圈(φ13.2×2.65_丁腈胶) | O-ring (φ13.2×2.65_nitrile rubber) | 1
3 | 100100867 | 定位销φ8×12×φ6.3 | Locating pin φ8×12×φ6.3 | 2
4 | 100208508 | BK70左曲轴箱前盖密封垫 | BK70 Left crankcase front cover gasket | 1
5 | 100204884-1600 | BK70左盖(普通款_BSE_套红_6804) | BK70 Left Cover (Regular_BSE_Set_Red_6804) | 1
6 | 100202129-0004 | BK70左后盖(BK70-普通-10#_小缺_6804) | BK70 left rear cover (B) | 1
7 | 100011534-0002 | GB16674小盘螺栓M6×25(兰白锌) | GB16674 Small pan bolts M6×25(white zinc) | 2
8 | 100031958-0007 | GB16674小盘螺栓M6×55(兰白锌) | GB16674 small disk bolts M6×55(white zinc) | 1
9 | 100031957-0007 | GB16674小盘螺栓M6×32(兰白锌) | GB16674 Small pan bolts M6×32(white zinc) | 3
10 | 100107731 | O型圈(φ27.4×2.65_丁腈胶) | O-ring(φ27.4×2.65_NBR) | 1
11 | 100103062-0014 | C100大视孔盖(6804) | C100 Large View Hole Cover (6804) | 1
12
13
14
15
16
17
18
19
20
21
22
23
24
25
26
27
28
29
30
31
32
33
34
35
36
37
38
39
40
41
42
43
44
45
Сцепление
序号NO. | 编码（PART CODE） | 中文名称（CHINESE DESCRIPTION） | 英文名称（ENGLISH DESCRIPTION） | 数量QTY | 备注REMARK
1 | 100202798 | S125脚离合器总成(无离合器套圈) | S125 foot clutch assembly(without clutch collar) | 1
2 | 22151-IA24-0000 | S125脚离合器外罩 | OUTER CASE, CLUTCH | 1
3 | 22143-IA24-0000 | S125脚离合器分离弹簧 | CLUTCH CUT SPRING | 4
4 | 22144-D002-0000 | 70离合器减震弹簧 | ABSORBING SPRING | 4
5 | 22111-IA24-0000 | S125脚离合器主动盘 | DRIVER PLATE | 1
6 | 22136-IA24-0000 | S125脚离合器主动齿轮外罩 | PRIMARY DRIVE GEAR OUTER COVER | 1
7 | 22214-IA24-0000 | S125脚离合器主动摩擦片 | DRIVE FRICTION DISK | 3
8 | 22125-D002-0000 | 70离合器下板 | CLUTCH DOWN PLATE | 3
9 | 91403-D002-0000 | 70离合器挡圈 | ELASTIC CHECK RING | 1
10 | 100104612 | 70离合器端盖密封垫 | 70 Clutch end cover gasket | 1
11 | 100103435 | 70离合器推杆 | 70 Clutch push rod | 1
12 | 22126-D002-0000 | 70离合器通油管 | OIL TUBE | 1 | 附件
13 | 22127-D002-0000 | 70离合器通油导管弹簧 | OIL THIMBLE SPRING | 1 | 附件
14 | 22128-IA24-0000 | S125脚离合器通油导管 | OIL THIMBLE | 1 | 附件
15 | 100010667 | 轴承(6001) | Bearing(6001) | 1 | 附件
16 | B008190205001220B | GB819.2螺钉M5×12(白锌) | SCREW M5×12 | 4 | 附件
17 | 22121-IA24-0000 | S125脚离合器端盖 | END COVER,CLUTCH | 1 | 附件
18 | 91202-D002-0000 | 70离合器锁紧螺母 | LOCK NUT, CLUTCH | 1 | 附件
19 | 22004-D002-0000 | 70离合器碟形垫圈 | DISH WASHER, CLUTCH | 1 | 附件
20 | 22001-D002-0000 | 70离合器止退垫圈 | STOP WASHER, CLUTCH | 1 | 附件
21 | 100090045 | 70从动齿组合(2#) | 70 follower gear combination(2#) | 1
22 | 100103657 | 70主轴齿轮卡圈 | 70 Main shaft gear circlip | 1
23 | 100203240 | 70主动齿组合 | 70 Active tooth assembly | 1
24 | 23101-D002-0000 | 70主动齿 | PRIMARY DRIVE GEAR | 1
25 | 23102-D002-0000 | 70主动齿轮轴套 | AXLE SLEEVE | 1
26
27
28
29
30
31
32
33
34
35
36
37
38
39
40
41
42
43
44
45
Насос масляный
序号NO. | 编码（PART CODE） | 中文名称（CHINESE DESCRIPTION） | 英文名称（ENGLISH DESCRIPTION） | 数量QTY | 备注REMARK
1 | 100100867 | 定位销φ8×12×φ6.3 | Locating pin φ8×12×φ6.3 | 2
2 | 100208730 | C110-A机油泵体密封垫 | C110-A Oil Pump Body Gasket | 1
3 | 100112008-0002 | GB819.2螺钉M6×30(兰白锌) | GB819.2 Screw M6×30(white zinc) | 3
4 | 100100052 | BS125机油泵部件 | BS125 oil pump parts | 1
5 | B008180005001020B | GB818螺钉M5×10(白锌) | SCREW M5×10 | 2
6 | 14108-IZ10-0000 | BS125机油泵盖板 | OIL PUMP COVER | 1
7 | 14111-H020-0000 | L110机油泵内转子 | INNER ROTOR, OIL PUMP | 1
8 | 14112-H020-0000 | L110机油泵外转子(W6 9×8×23) | OUTER ROTOR, OIL PUMP | 1
9 | 14110-IZ10-0000 | BS125机油泵体 | OIL PUMP BODY | 1
10 | 14102-IZ10-0000 | BS125机油泵齿轮 | GEAR,OIL PUMP | 1
11 | B0089600040000000 | GB896挡圈4 | CIRCLIP 4 | 1
12 | 93301-50650811500 | 平垫圈φ6.5×0.8×φ11.5 | WASHER 6.5×0.8×11.5 | 1
13 | B0011902030160000 | GB119.2圆柱销φ3×16 | PIN 3×16 | 1
14 | 14107-IZ10-0000 | BS125机油泵油泵轴 | SHAFT,OIL PUMP | 1
15 | 100104941 | 70机油过滤网组合 | 70 oil filter combination | 1
16 | 100204687 | C110-A油泵链轮专用螺钉 | C110-A oil pump sprocket special screws | 1
17 | 100010886-0005 | GB93弹垫φ6(白锌) | GB93 spring pad φ6(white zinc) | 1
18 | 100104954 | C110-A机油泵传动链轮组合 | C110-A oil pump drive sprocket combination | 1
19
20
21
22
23
24
25
26
27
28
29
30
31
32
33
34
35
36
37
38
39
40
41
42
43
44
45
Картер двигателя левая часть
序号NO. | 编码（PART CODE） | 中文名称（CHINESE DESCRIPTION） | 英文名称（ENGLISH DESCRIPTION） | 数量QTY | 备注REMARK
1 | 100204633 | C120气缸双头螺栓A(212mm) | C120 cylinder double head bolt A(212mm) | 2
2 | 100010667 | 轴承(6001) | Bearing(6001) | 1
3 | 100010678 | 轴承(6203_RoHS) | Bearing(6203_RoHS) | 1
4 | 100102973 | C100通气管组件(2#_φ10.5卡簧2个_复合层材料) | C100 Ventilation pipe assembly (2#_φ10.5 circlip 2_composite layer material) | 1
5 | 100010557 | 定位销φ10×14(RoHS) | Locating pin φ10×14(RoHS) | 2
6 | 100011542-0001 | GB16674小盘螺栓M6×60(兰白锌) | GB16674 Small pan bolts M6×60(white zinc) | 3
7 | 100100000-0005 | 70高压线固定夹(兰白锌) | 70 High Voltage Wire Retaining Clip(Orchid White Zinc) | 1
8 | B16674A006004570X | GB16674小盘螺栓M6×45(兰白锌) | BOLT M6×45 | 1
9 | 100104694 | 70副轴油封(17×29×5_丁腈胶) | 70 Sub-shaft oil seal(17×29×5_nitrile rubber) | 1
10 | 100011543-0001 | GB16674小盘螺栓M6×65(兰白锌) | GB16674 Small pan bolts M6×65(white zinc) | 2
11 | 100104645 | 70换档臂油封(11.6×24×10_丁腈胶) | 70 Shift arm oil seal(11.6×24×10_nitrile rubber) | 1
12 | 100107835 | O型圈(φ8×1.8_丁腈胶) | O-ring(φ8×1.8_nitrile rubber) | 1
13 | 100100867 | 定位销φ8×12×φ6.3 | Locating pin φ8×12×φ6.3 | 1
14 | 100102953-0005 | BS125左曲轴箱组合(无缺_6804) | BS125 left crankcase assembly(no defect_6804) | 1
15
16
17
18
19
20
21
22
23
24
25
26
27
28
29
30
31
32
33
34
35
36
37
38
39
40
41
42
43
44
45
Картер двигателя правая часть
序号NO. | 编码（PART CODE） | 中文名称（CHINESE DESCRIPTION） | 英文名称（ENGLISH DESCRIPTION） | 数量QTY | 备注REMARK
1 | 100010676 | 轴承(6201) | Bearing(6201) | 1
2 | 100010678 | 轴承(6203_RoHS) | Bearing(6203_RoHS) | 1
3 | 100208690 | C120曲轴箱密封垫 | C120 Crankcase Gasket | 1
4 | 100051250-0007 | C120右曲轴箱组合(6804) | C120 Right Crankcase Assembly(6804) | 1
5 | 100100297 | C120气缸双头螺栓B(204mm) | C120 Cylinder Double Head Bolt B(204mm) | 2
6 | 100106548 | 平垫圈(φ12.1×2×φ20) | Flat washer(φ12.1×2×φ20) | 1
7 | 100100331-0006 | CG125D放油螺塞(兰白锌) | CG125D oil drain screw plug(white zinc) | 1
8
9
10
11
12
13
14
15
16
17
18
19
20
21
22
23
24
25
26
27
28
29
30
31
32
33
34
35
36
37
38
39
40
41
42
43
44
45
Коленвал и поршень
序号NO. | 编码（PART CODE） | 中文名称（CHINESE DESCRIPTION） | 英文名称（ENGLISH DESCRIPTION） | 数量QTY | 备注REMARK
1 | 100101605 | S125脚活塞环总成(一环镀铬) | S125 foot piston ring assembly (one ring chrome plated) | 1
2 | 13103-IA24-0000 | S125脚活塞环一 | PISTON RING 1 | 1
3 | 13104-IA24-0000 | S125脚活塞环二 | PISTON RING 2 | 1
4 | 13120-IA24-0000 | S125脚油环组合 | OIL RING ASSY | 1
5 | 100100581 | AX100活塞销挡圈(φ13.5) | AX100 piston pin retaining ring (φ13.5) | 2
6 | 100206348 | S125脚活塞(裙部比亚乔锯齿刀纹) | S125 foot piston(skirt Piaggio serrated knife pattern) | 1
7 | 100101514 | C120活塞销 | C120 piston pin | 1
8 | 92102-00006205P63 | 轴承(6205/P63) | BEARING (6205/P63) | 2
9 | 13220-IZ10-0000 | BS125曲轴连杆组合(无轴承、半圆键、主动齿)立多禄 | CONNECTING ROD COMP 3 | 1
10 | 91601-D002-0000 | 70半圆键4×12.5 | SEMICIRCULAR KEY | 1
11 | 13222-I096-0000 | C120正时主动链轮 | HUB DUMP CHAIN SPROCKET | 1
12 | 100206886 | BS125曲轴连杆部件(立多禄) | BS125 Crankshaft connecting rod parts (Lidolu) | 1
13 | 100100098 | BS125机油泵驱动齿轮 | BS125 oil pump drive gear | 1
14
15
16
17
18
19
20
21
22
23
24
25
26
27
28
29
30
31
32
33
34
35
36
37
38
39
40
41
42
43
44
45
Редуктор
序号NO. | 编码（PART CODE） | 中文名称（CHINESE DESCRIPTION） | 英文名称（ENGLISH DESCRIPTION） | 数量QTY | 备注REMARK
1 | 23220-H032-0000 | S110主轴组合 | MAIN SHAFT, TRANSMISSION | 1
2 | 23222-D002-0004 | 70主轴4档齿轮 | GEAR M-4 | 1
3 | 23223-D002-0000 | 70主副轴齿轮隔圈15.5(17.2)×1.2×21 | WASHER | 3
4 | 100103657 | 70主轴齿轮卡圈 | 70 Main shaft gear circlip | 4
5 | 23222-D002-0003 | 70主轴3档齿轮 | GEAR M-3 | 1
6 | 23222-D002-0002 | 70主轴2档齿轮 | GEAR M-2 | 1
7 | 23221-H032-0000 | S110主轴芯轴 | TRANSMISSION MAIN SHAFT | 1
8 | 93301-51370526000 | 平垫圈φ13.7×0.5×φ26 | WASHER 13.7×0.5×26 | 1
9 | 23240-H032-0000 | S110-1#副轴组合(117.1mm) | COUTERSHAFT TRANSMISSION | 1
10 | 23242-D002-0004 | 70副轴4档齿轮 | GEAR C-4 | 1
11 | 93301-51721026000 | 平垫圈φ17.2×1×φ26 | WASHER 17.2×1.0×26 | 1
12 | 23242-D002-0003 | 70副轴3档齿轮 | GEAR C-3 | 1
13 | 23242-D002-0002 | 70副轴2档齿轮 | GEAR C-2 | 1
14 | 23223-D002-0002 | 70副轴齿轮隔圈15.5(17.2)×1.2×23 | WASHER | 1
15 | 23247-D002-0000 | 70副轴齿轮轴套 | COLLAR | 1
16 | 23242-H032-0001 | S110副轴1档齿轮 | GEAR C-1 | 1
17 | 23241-H032-0000 | S110-1#副轴芯轴(副轴117.1) | TRANSMISSION COUNTER SHAFT | 1
18 | 100203279 | S110主副轴组合(5#_117.1_三档齿模数2_花键尺寸φ20) | S110 main and auxiliary shaft combination(5#_117.1_three gears tooth module 2_spline size φ20) | 1
19 | 100103801 | C100主动链轮(428.15) | C100 main sprocket(428.15) | 1
20 | 100203657 | 70主动链轮固定板 | 70 Active sprocket retaining plate | 1
21 | 100031911-0004 | GB5783螺栓M6×10(兰白锌) | GB5783Bolt M6×10(white zinc) | 2
22
23
24
25
26
27
28
29
30
31
32
33
34
35
36
37
38
39
40
41
42
43
44
45
Вал кикстартера
序号NO. | 编码（PART CODE） | 中文名称（CHINESE DESCRIPTION） | 英文名称（ENGLISH DESCRIPTION） | 数量QTY | 备注REMARK
1 | 100201835 | 70启动轴总成(L:199.5_20CrMo) | 70 Starting shaft assembly(L:199.5_20CrMo) | 1
2 | 91402-D002-0000 | 70启动轴挡圈φ15.5×1.2×φ19 | CIRCLI φ15.5×1.2×φ19 | 1 | 附件
3 | 21104-D002-0000 | 70启动轴弹簧座 | SEAT, SPRING, KICK STARTING SHAFT | 1 | 附件
4 | 21106-D002-0000 | 70启动轴复位弹簧 | RETURN SPRING, KICK STARTING SHAFT | 1 | 附件
5 | 93301-61721024000 | 平垫圈φ17.2×1×φ24 | WASHER 17.2×1.0×24 | 1 | 附件
6 | 91402-D002-0100 | 70启动轴挡圈φ18.5×1.2×φ22.1 | CIRCLI φ18.5×1.2×φ22.1 | 2
7 | 21122-D002-0000 | 70弹簧承座 | SPRING SUPPORT | 1
8 | 21119-D002-0000 | 70启动棘轮弹簧 | SPRING, KICK STARTING RATCHET WHEEL | 1
9 | 21118-D002-0000 | 70启动棘轮 | STARTING RATCHET | 1
10 | 93301-62021027000 | 平垫圈φ20.2×1×φ27 | WASHER 20.2×1.0×27 | 1
11 | 21117-D002-0000 | 70启动齿轮 | GEAR, KICK STARTER | 1
12 | 21107-D002-0002 | 70启动轴芯轴(20CrMo L:199.5) | PIVOT, KICK STARTING SHAFT | 1
13 | B057830006002020B | GB5783螺栓M6×20(白锌) | BOLT M6×20 | 2 | 附件
14 | 21108-D002-0000 | 70启动轴定位板 | SPACE, RATCHET WHEEL | 1 | 附件
15 | 100717767-0001 | C100启动杆部件(QD-4D_亚光黑) | C100 Starter Rod Parts(QD-4D_Matte Black) | 1
16
17
18
19
20
21
22
23
24
25
26
27
28
29
30
31
32
33
34
35
36
37
38
39
40
41
42
43
44
45
Механизм переключения передач
序号NO. | 编码（PART CODE） | 中文名称（CHINESE DESCRIPTION） | 英文名称（ENGLISH DESCRIPTION） | 数量QTY | 备注REMARK
1 | 100100392 | 70变档臂定位螺栓8×11 | 70 Shift arm locating bolt 8×11 | 1
2 | 100203863-0001 | 70换档臂部件(四档循环档_188_彩锌) | 70 Shift arm parts (4th gear cyclic_188_color zinc) | 1
3 | 24302-D002-0000 | 70换档回位弹簧 | RETURN SPRING | 1
4 | 24320-D002-0000 | 70换档臂臂体轴套 | SLEEVE OF GEARSHIFT LEVER COMP | 1
5 | 24318-D002-0000 | 70换档臂拉簧 | GEARSHIFT LEVER TENSIOM SPRING | 1
6 | 24301-D002-0101 | 70换档轴组合(188mm 四档国际档) | GEARSHIFT SHAFT COMP | 1
7 | 24400-G007-0002 | W100变速踏板部件(BT-2)白铬 | GEARSHIFT SHAFT | 1
8 | 100203774 | 70变速鼓部件(5#_四档非循环逆档位) | 70 Shift Drum Assembly (5#_Fourth Non-Circulating Reverse Gear) | 1
9 | 24101-G011-0000 | C100变速拨叉 | GEARSHIFT FORK | 2
10 | 24102-D002-0000 | 70导向销 | GUIDE PIN | 2
11 | 24103-D002-0000 | 70弹簧夹 | CLIP, SPRING | 2
12 | 24213-D002-0400 | 70变速鼓(四档国际) | GEARSHIFT DRUM | 1
13 | 91522-04001300000 | 圆柱销φ4×13 | PIN 4×13 | 5
14 | 91522-03000850000 | 圆柱销φ3×8.5 | PIN 3×8.5 | 2
15 | 24202-G007-0000 | W100五星板 | STOPPING PLATE | 1
16 | 91126-G031-0000 | Z100五星板紧固螺栓M6×16(三档非循环) | BOLT M6×16 | 1
17 | 100104006 | S110定位板组合 | S110 locating plate combination | 1
18 | 100103980 | C100定位板弹簧 | C100 positioning plate spring | 1
19 | 100100464-0002 | C100档显镙钉(兰白锌) | C100 gear display dowel(white zinc) | 1
20 | 100104486 | C100档显动触头 | C100 gear motorized contact | 1
21 | 100031851-0004 | GB823螺钉M6×12(兰白锌) | GB823 Screw M6×12(white zinc) | 1
22 | 100104484 | C100档位开关固定板(短压板) | C100 gear switch retaining plate (short pressure plate) | 1
23 | 8803B-G011-030034 | C100档显线束组合(四档国际 L:340)接口D42 | GEARSHIFT SWITCH LAMP | 1
24 | 24216-G007-0000 | W100变速鼓压板 | PRESS PLATE OF GEARSHIFT DRUM | 1
25
26
27
28
29
30
31
32
33
34
35
36
37
38
39
40
41
42
43
44
45
Генератор
序号NO. | 编码（PART CODE） | 中文名称（CHINESE DESCRIPTION） | 英文名称（ENGLISH DESCRIPTION） | 数量QTY | 备注REMARK
1 | 100205178 | C100磁电机转子组合(12V6极_低磁钢) | C100 magneto rotor assembly (12V6 pole_low magnet steel) | 1
2 | 21300-G011-0002 | C100-3#超越离合器部件(M8螺纹) | ASSEMBLY, OVERRUNNING CLUTCH | 1
3 | 21304-G011-0000 | C100启动离合器滚柱 | CLUTCH ROLLER | 3
4 | 21305-G011-0000 | C100启动离合器弹簧套/顶销 | CONE BILOCKAGE | 3
5 | 21303-G011-0000 | C100启动离合器滚柱弹簧 | SPRING | 3
6 | 21301-G011-0100 | C100-3#超越离合器本体组合(M8螺纹) | STARTING CLUTCH BODY | 1
7 | 82130-G011-0201 | C100磁电机转子组合(12V6极低磁钢 无超离且超离螺栓过孔为φ8.5) | ROTOR ASSY,MAGNETO | 1
8 | B000700108001570C | GB70.1螺钉M8×15(彩锌) | SCREW M8×15 | 3
9 | 100205017-0004 | C100磁电机定子组合(12V6极_全波交流_接口QBJ-B31_L:450_带空档线入盒逆档位) | C100 Magneto Stator Combination(12V6pole_Full Wave AC_Interface QBJ-B31_L:450_With Neutral Wire Into Box Reverse Gear) | 1
10 | 100204698-0001 | 70磁电机螺母(改进型_兰白锌) | 70 Magneto Nut (Improved_Land white zinc) | 1
11 | B16674A006001870X | GB16674小盘螺栓M6×18(兰白锌) | BOLT M6×18 | 2
12 | 100011168-0003 | GB5783螺栓M5×12(兰白锌) | GB5783 Bolt M5×12(white zinc) | 2
13 | 100206187 | BK70磁电机线夹 | BK70 magneto wire clip | 1
14 | 100055589-0006 | GB16674小盘螺栓M6×16(兰白锌) | GB16674 small disk bolts M6×16(white zinc) | 1
15
16
17
18
19
20
21
22
23
24
25
26
27
28
29
30
31
32
33
34
35
36
37
38
39
40
41
42
43
44
45
Стартёр
序号NO. | 编码（PART CODE） | 中文名称（CHINESE DESCRIPTION） | 英文名称（ENGLISH DESCRIPTION） | 数量QTY | 备注REMARK
1 | 100031957-0007 | GB16674小盘螺栓M6×32(兰白锌) | GB16674 Small pan bolts M6×32(white zinc) | 2
2 | 100104240-0033 | BS125启动电机(单线_圆形_700_6805) | BS125 Starter Motor(Single Wire_Round_700_6805) | 1
3 | 90101-10330000200 | O型圈φ33×2(丁腈胶) | O-RING 33×2 | 1
4 | 82201-G011-0000 | C100启动电机小链轮 | SPROCKET | 1
5 | B0089401110000000 | GB894.1挡圈11 | CIRCLIP 11 | 1
6 | 100202750 | BK70链条导板组合 | BK70 chain guide assembly | 1
7 | 100202742 | BK70链条护板组合 | BK70 chain guard assembly | 1
8 | 100103253 | S125D启动链条组合(62节加厚) | S125D starter chain assembly (62 links thickened) | 1
9 | 100011171-0002 | GB5783螺栓M6×12(兰白锌) | GB5783 Bolt M6×12(white zinc) | 1
10 | 100103247 | C100启动链轮定位板 | C100 starter sprocket positioning plate | 1
11 | 100202684 | BK70启动大链轮组件 | BK70 starter large sprocket assembly | 1
12 | 2142A-D083-0000 | BK70启动大链轮组合 | PLATE GEAR ASSY | 1
13 | 90309-G011-0001 | C100链轮油封19×30×5(氢化丁腈) | OIL SEAL 19×30×5 | 1
14 | 100033090-0004 | GB16674小盘螺栓M6×105(兰白锌) | GB16674 Small pan bolts M6×105(white zinc) | 1
15 | 100106538 | 平垫圈(φ6.2×1.5×φ13_铝_RoHS) | Flat washer(φ6.2×1.5×φ13_Aluminum_RoHS) | 1
16 | 100011537-0002 | GB16674小盘螺栓M6×35(兰白锌) | GB16674 Small pan bolts M6×35(white zinc) | 1
17 | 100104774 | C100定子盘油封(30×42×4.5_丁腈胶) | C100 stator disk oil seal(30×42×4.5_nitrile rubber) | 1
18 | 100011534-0002 | GB16674小盘螺栓M6×25(兰白锌) | GB16674 Small pan bolts M6×25(white zinc) | 1
19 | 12327-D083-00000X | BK70左前盖支承线夹(兰白锌) | SUPPORTING CLIP | 1
20 | 100208947-0011 | BK70隔油下置盘(6804) | BK70 Oil Tray (6804) | 1
21 | 100107648 | O型圈(φ106.8×2_丙烯酸酯) | O-ring(φ106.8×2_acrylate) | 1
22
23
24
25
26
27
28
29
30
31
32
33
34
35
36
37
38
39
40
41
42
43
44
45
Электрика
序号NO. | 编码（PART CODE） | 中文名称（CHINESE DESCRIPTION） | 英文名称（ENGLISH DESCRIPTION） | 数量QTY | 备注REMARK
1 | 81100-D002-000050 | 高压包(MG01A)L:500 | IGNITION COIL | 1
2 | 81200-G011-0000 | 点火器(MD100) | C.D.I | 1
3 | 83100-G011-0000 | 整流调压器(MT12V6-ZS02) | RECTIFIER | 1
4 | 82290-I049-000016 | 继电器(MQJ10-ZS01A) | RELAY | 1
5
6
7
8
9
10
11
12
13
14
15
16
17
18
19
20
21
22
23
24
25
26
27
28
29
30
31
32
33
34
35
36
37
38
39
40
41
42
43
44
45
Клапан рециркуляции
序号NO. | 编码（PART CODE） | 中文名称（CHINESE DESCRIPTION） | 英文名称（ENGLISH DESCRIPTION） | 数量QTY | 备注REMARK
1 | 16156-G011-0000 | C100二次空滤器连接胶管Ⅰ | CONNECTING PIPE | 1
2 | 16157-I008-0000 | CG125D二次空滤器连接胶管卡圈14 | HOOP | 2
3 | 16160-I008-0000 | CG125D二次空滤器部件 | SEC.AIR BOX VALVE | 1
4 | 16156-I008-0000 | CG125D二次空滤器连接胶管Ⅰ(14×9×230(35)) | CONNECTING PIPE | 1
5 | 16157-I008-0100 | CG125D二次空滤器连接胶管卡圈15.3 | HOOP | 1
6 | B16674A006001870X | GB16674小盘螺栓M6×18(兰白锌) | BOLT M6×18 | 1
7 | 100011534-0002 | GB16674小盘螺栓M6×25(兰白锌) | GB16674 Small pan bolts M6×25(white zinc) | 1
8 | 100055589-0006 | GB16674小盘螺栓M6×16(兰白锌) | GB16674 small disk bolts M6×16(white zinc) | 3
9 | 18090-G011-0001 | C100空气泵(带防尘胶套) | GAS PUMP | 1
10 | 18110-G011-0000 | C100废气循环橡胶管组件Ⅰ(58×58) | RUBBER PIPE | 1
11 | 18097-I008-0000 | CG125D废气循环管Ⅰ卡箍 | CLAMP | 2
12 | 18092-G011-0000 | C100废气循环橡胶管Ⅰ(58×58) | RUBBER PIPE | 1
13 | 18110-I008-0100 | CG125D废气循环橡胶管组件Ⅱ-1#(φ9×φ4×300) | RUBBER PIPE | 1
14 | 18097-I008-0100 | CG125D废气循环管Ⅱ卡箍 | CLAMP | 2
15 | 18092-I008-0100 | CG125D废气循环橡胶管Ⅱ(φ9×φ4×300) | RUBBER PIPE | 1
16 | 1809B-G011-02000Y | C100-3#废气循环铁管组合(电泳黑漆) | IRON PIPE | 1
17 | 100104640 | PW70废气循环铁管纸垫 | PW70 exhaust gas circulation iron pipe paper gasket | 1
18 | B061770106000090X | GB6177.1螺母M6(兰白锌) | NUT M6 | 1
19 | 90274-I008-0000 | CG125D二次空气泵支架隔热垫 | INSULATING GASKET | 1
20 | 18089-I008-00000C | CG125D空气泵支架板(彩锌) | GAS PUMP PLATE | 1
21
22
23
24
25
26
27
28
29
30
31
32
33
34
35
36
37
38
39
40
41
42
43
44
45