## FH 125 Semi
气缸头部件 CYLINDER HEAD ASSY
序号NO. | 编码（PART CODE） | 中文名称（CHINESE DESCRIPTION） | 英文名称（ENGLISH DESCRIPTION） | 数量QTY | 备注REMARK
1 | 100100492-0007 | 124缸头左右盖连接螺栓M6×110(兰白锌) | Bolt,M6×110 | 1
2 | 100055588-0006 | GB16674小盘螺栓M6×20(兰白锌) | Bolt, M6×20 | 2
3 | 100106540 | 平垫圈(φ6.5×1×φ12) | Washer,φ6.5×1×φ12 | 1
4 | 100102868-0002 | C100缸头右盖组合(2#_抛丸钝化) | Right Cover Cylinder Head | 1
5 | 100104542 | 124气缸头右盖密封垫 | Gasket R.Cylinder Head Cover | 1
6 | 100100441-0005 | GY6缸头排气口双头螺栓M6×32(兰白锌) | Bolt,M6×32 | 2
7 | 100104126 | C100火花塞部件(A7TC) | Spark Plug | 1
8 | 100207774-0002 | C110气缸头组合(4#_燃烧室倒角下沉_抛丸钝化) | Cylinder Head Assy | 1
9 | 100107741 | O型圈(φ29.6×3.2_氟硅胶) | O-Ring,φ29.6×3.2 | 2
10 | 100102869-0003 | 124气门室盖(抛丸钝化) | Cover Valve Chamber | 2
11 | 100102862-0002 | C100缸头左盖(2#_限位柱高度11.3_抛丸钝化) | Breather Hose | 1
12 | 100104539 | 124气缸头左盖密封垫 | Gasket L Cylinder Head Cover | 1
13 | 100104538 | 124气缸头上盖密封垫 | Gasket Cylinder Head Upper Cover | 1
14 | 100205587-0002 | C100缸头上盖(抛丸钝化) | Upper Cover Cylinder Head | 1
15 | 100106568 | 平垫圈(φ7.3×2.5×φ14) | Washer,φ7.3×2.5×φ14 | 1
16 | 100106329-0001 | 平垫圈(φ7.3×2.5×φ14_兰白锌) | Washer,φ8.2×1.5×φ14 | 3
17 | 100204694-0007 | C100缸头盖盖形螺母M7(兰白锌) | Nut M7 | 4
18 | 100105366 | 100进气管密封垫 | Gasket Inlet Pipe | 1
19 | 100011175-0007 | GB5783螺栓M6×25(兰白锌) | Bolt, M6×25 | 4
20 | 100200753 | 90D进气管(JQ-4_抛丸钝化) | Inlet Pipe | 1
21 | 100107727 | O型圈(φ25×2.4_丁腈胶) | O-Ring,φ25×2.4 | 1
22 | 100104606 | C100化油器隔热垫 | Gasket Carburetor | 1
23 | 100300012 | C100化油器(PZ19_拉索_带燃油开关) | Carburetor | 1
24
25
26
27
28
29
30
31
32
33
34
35
36
37
38
39
40
41
42
43
44
45
气缸体部件 CYLINDER ASSEMBLY
序号NO. | 编码（PART CODE） | 中文名称（CHINESE DESCRIPTION） | 英文名称（ENGLISH DESCRIPTION） | 数量QTY | 备注REMARK
1 | 100101210 | 定位销φ8×12×φ7 | Dowel Pin,φ8×12×φ7 | 2
2 | 100102874 | 124反沿衬套9.5 | Bush 9.5 | 1
3 | 100104509 | 124矩形密封圈(φ8×10.8×1.5) | Rectangle Ring,8×10.8×1.5 | 1
4 | 100101211 | 定位销φ8×14×φ7 | Dowel Pin,φ8×14×φ7 | 2
5 | 100208822 | C110气缸头密封垫组合(改进型) | Gasket Assy Cylinder Head | 1
6 | 100055589-0006 | GB16674小盘螺栓M6×16(兰白锌) | Bolt, M6×16 | 1
7 | 100100000-0005 | 124高压线固定夹(兰白锌) | Clip High Voltage Wire | 1
8 | 100100382-0007 | 124缸体箱体连接螺栓M6×23(兰白锌) | Bolt,M6×23 | 2
9 | 100207380-0001 | C110气缸体部件(缸标108_改进型_铸铁_电泳黑) | Cylinder Block Assembly | 1
10 | 100200331 | C110链条导向轮组合(45_全橡胶) | Guide Chain Roller Set | 1
11 | 100106544 | 平垫圈(φ8×1.5×φ14) | Washer,φ8×1.5×φ14 | 1
12 | 100105066-0006 | 124导向滚轮销轴(兰白锌) | Guide Chain Roller Pin | 1
13 | 100104510 | 124矩形密封圈(φ11.5×16×2.5) | Rectangle Ring,11.5×16×2.5 | 1
14 | 100208556 | C110气缸体密封垫 | Gasket Cylinder Block | 1
15
16
17
18
19
20
21
22
23
24
25
26
27
28
29
30
31
32
33
34
35
36
37
38
39
40
41
42
43
44
45
配气机构 VALVE MECHANISM
序号NO. | 编码（PART CODE） | 中文名称（CHINESE DESCRIPTION） | 英文名称（ENGLISH DESCRIPTION） | 数量QTY | 备注REMARK
1 | 100105320 | 124气门锁夹 | Valve Locker | 4
2 | 100105305 | 124气门弹簧座(上) | SpRing,Seat | 2
3 | 100105299 | 124气门内弹簧(3#) | Valve Inner Spring | 2
4 | 100105288 | 124气门外弹簧 | Valve Outer Spring | 2
5 | 100105328 | 124气门内外弹簧组合(3#) | Inner SpRing,Assy | 2
6 | 100105334 | 124挡油罩组合 | Seal Valve Stem | 2
7 | 100105259 | 124进气门 | Intake Valve | 1
8 | 100105277 | 124排气门 | Exhaust Valve | 1
9 | 100105142 | 124气门摇臂 | Rocker Arm | 2
10 | 100105156 | 124气门间隙调节螺母 | Nut Valve Clearance | 2
11 | 100105167 | 124气门间隙调节螺钉 | Screw,Valve Clearance | 2
12 | 100105179 | 124气门摇臂组合 | Rocker Arm Assembly Valve | 2
13 | 100105148 | 124气门摇臂轴 | Rocker Shaft | 2
14 | 100104961 | C100凸轮轴部件(轴承16003_16002) | Gamp Shaft Comp | 1
15 | 100105026 | 124正时从动链轮 | Timing Driven Sprocket | 1
16 | 100100487 | 124正时链轮螺栓M5×12 | Bolt,M5×12 | 3
17 | 100105256 | 124链条张紧臂组合 | Chain Adjusting Set | 1
18 | 100105207 | 124链条张紧臂芯轴 | Axle Tensioner Lever | 1
19 | 100105253 | 124链条张紧杆组合 | Cam Chain Tensioner Push Rod | 1
20 | 100105239 | 124链条张紧轮组合 | Plug Of Tightener | 1
21 | 100105204 | 124链条张紧杆弹簧 | Spring | 1
22 | 100106552 | 平垫圈(φ14×1.5×φ20) | Washer,φ14×1.5×φ20 | 1
23 | 100100343-0007 | 124密封螺塞M14×1.5(兰白锌) | Sealing Plug M14×1.5 | 1
24 | 100106538 | 平垫圈(φ6.2×1.5×φ13_铝) | Washer,φ6.2×1.5×φ13 | 1
25 | 100033099-0006 | GB16674大盘螺栓M6×18(兰白锌) | Bolt, M6×18 | 1
26 | 100105087 | C100正时链条组合(84) | Sproket Chain | 1
27 | 100105313 | 124气门外弹簧座圈(下) | Outer Valve SpRing,Retainer | 2
28
29
30
31
32
33
34
35
36
37
38
39
40
41
42
43
44
45
右曲轴箱盖 RIGHT CRANKCASE COVER
序号NO. | 编码（PART CODE） | 中文名称（CHINESE DESCRIPTION） | 英文名称（ENGLISH DESCRIPTION） | 数量QTY | 备注REMARK
1 | 100104878 | C100机油尺组合(整体式_白板_本色) | Oil Ruler Assy | 1
2 | 100031573 | O型圈(φ18×3_丁腈胶) | O-Ring,φ18×3 | 1
3 | 100052971-0002 | Z100离合器挺杆体组件(5#_滚轮式_带调节螺栓_兰白锌) | Clutch Tappet | 1
4 | 100066035 | C100离合器挺杆体组合(滚轮式) | Clutch Tappet | 1
5 | 100100374-0002 | Z100离合器调节螺栓M8(兰白锌) | Bolt,M8 | 1
6 | 100100867 | 定位销φ8×12×φ6.3 | Dowel Pin,φ8×12×φ6.3 | 2
7 | 100104568 | 124右曲轴箱盖密封垫 | Gasket R.Crankcase Cover | 1
8 | 100302951-0014 | Z100右盖组合(普通款_白板_8801) | Cover Comp Right Crankcase | 1
9 | 100031960-0007 | GB16674小盘螺栓M6×80(兰白锌) | Bolt, M6×80 | 1
10 | 100033089-0005 | GB16674小盘螺栓M6×90(兰白锌) | Bolt, M6×90 | 1
11 | 100011543-0001 | GB16674小盘螺栓M6×65(兰白锌) | Bolt, M6×65 | 1
12 | 100206284-0021 | 100右装饰盖(大圆盖_ZONGSHEN_8801) | Decorate Cover R.Crankcase Cover | 1
13 | 100031840-0007 | GB820螺钉M6×16(兰白锌) | Screw, M6×16 | 2
14 | 100011422-0004 | GB61124螺母M8(兰白锌)_8级 | Nut, M8 | 1
15 | 100059272 | C100离合器调节螺栓垫圈(φ8.5×2×φ16) | Washer | 1
16 | 100107835 | O型圈(φ8×1.8_丁腈胶) | O-Ring,φ8×1.8 | 1
17 | 100011538-0003 | GB16674小盘螺栓M6×40(兰白锌) | Bolt, M6×40 | 4
18 | 100104727 | 124启动轴油封(13.8×24×5_丁腈胶) | Oil Seal 13.8×24×5 | 1
19 | 100033087-0006 | GB16674小盘螺栓M6×42(兰白锌) | Bolt, M6×42 | 1
20
21
22
23
24
25
26
27
28
29
30
31
32
33
34
35
36
37
38
39
40
41
42
43
44
45
左曲轴箱盖 LEFT CRANKCASE COVER
序号NO. | 编码（PART CODE） | 中文名称（CHINESE DESCRIPTION） | 英文名称（ENGLISH DESCRIPTION） | 数量QTY | 备注REMARK
1 | 100202518-0009 | 90左边盖(90-普通-2#_ZONGSHEN 带凹框_8801) | L.Crankcase Cover Front Part | 1
2 | 100011537-0002 | GB16674小盘螺栓M6×35(兰白锌) | Bolt, M6×35 | 1
3 | 100055587-0006 | GB16674小盘螺栓M6×28(兰白锌) | Bolt, M6×28 | 1
4 | 100031957-0007 | GB16674小盘螺栓M6×32(兰白锌) | Bolt, M6×32 | 1
5
6
7
8
9
10
11
12
13
14
15
16
17
18
19
20
21
22
23
24
25
26
27
28
29
30
31
32
33
34
35
36
37
38
39
40
41
42
43
44
45
离合器总成 CLUTCH ASSY
序号NO. | 编码（PART CODE） | 中文名称（CHINESE DESCRIPTION） | 英文名称（ENGLISH DESCRIPTION） | 数量QTY | 备注REMARK
1 | 100103283 | Z100离合器总成(3#) | Clutch Assy | 1
2 | 100010954-0002 | GB818螺钉M5×12(兰白锌) | Screw, M5×12 | 4
3 | 100010885-0004 | GB93弹垫φ5(兰白锌) | Washer, φ5 | 4
4 | 100032860-0002 | GB96垫圈φ5(兰白锌)_140HV | Washer, φ5 | 4
5 | 100103405 | Z100离合器外罩 | Outer Case Clutch | 1
6 | 100103389 | Z100离合器弹簧 | SpRing,Clutch | 4
7 | 100103399 | 124离合器减震弹簧 | Absorbing Spring | 4
8 | 100103364 | Z100离合器主动盘组件 | Drive Plate Comp | 1
9 | 100103363 | Z100离合器定心滑套 | Aligning Sliding Bush | 1
10 | 100103349 | Z125离合器定心套(2#) | Hub Clutch Sleeve | 1
11 | 100103388 | Z100离合器上板组合 | Clutch Top Plate | 1
12 | 100103398 | Z100离合器分离弹簧 | Clutch Cut Spring | 4
13 | 100103419 | Z100离合器从动摩擦片 | Outer Friction Disk A | 2
14 | 100103412 | Z100离合器主动摩擦片 | Drive Friction Disk | 1
15 | 100103381 | Z100离合器下板组合 | Clutch Below Plate | 1
16 | 100100599 | 124离合器挡圈 | Elastic Check Ring | 1
17 | 100103362 | Z125离合器缓冲套(2#) | Clutch Dash Pot Slipcover | 3
18 | 100104613 | Z100离合器端盖密封垫 | Gasket End Cover | 1
19 | 100103382 | 124主动齿座圈衬套 | Sleeve | 1 | 附件
20 | 100031716 | 轴承(6000) | BeaRing,6000 | 1 | 附件
21 | 100010978-0001 | GB819.2螺钉M5×12(兰白锌) | Screw, M5×12 | 4 | 附件
22 | 100103368 | Z100离合器端盖 | End Cover Clutch | 1 | 附件
23 | 100100513 | 124离合器锁紧螺母 | Lock Nut Clutch | 1 | 附件
24 | 100103343 | 124离合器碟形垫圈 | Dish Washer,Clutch | 1 | 附件
25 | 100103330 | 124离合器止退垫圈 | Stop Washer,Clutch | 1 | 附件
26 | 100103657 | 124主轴齿轮卡圈 | Circlip | 1
27 | 100103527 | Z100从动齿组合 | Driven Gear Comp | 1
28 | 100103521 | Z100主动齿组合 | Driven Gear | 1
29 | 100203238 | Z100主动齿轮轴套 | Axle Sleeve | 1
30 | 100103482 | Z100主动齿 | Primary Drive Gear | 1
31
32
33
34
35
36
37
38
39
40
41
42
43
44
45
机油泵部件 OIL PUMP
序号NO. | 编码（PART CODE） | 中文名称（CHINESE DESCRIPTION） | 英文名称（ENGLISH DESCRIPTION） | 数量QTY | 备注REMARK
1 | 100104951 | 124机油泵传动链轮组合 | Hub Dump Chain Sprocket Oil Pump | 1
2 | 100104914 | 124机油泵链轮轴 | Oil Pump Sprocket Shaft | 1
3 | 100104916 | 124机油泵链轮轴套 | Bush Sprocket | 1
4 | 100104601 | 124机油泵体密封垫 | Gasket Oil Pump | 1
5 | 100100150 | C100机油泵油泵轴 | Shaft Oil Pump | 1
6 | 100100188 | C100机油泵内转子 | Inner Rotor Oil Pump | 1
7 | 100100198 | C100机油泵外转子 | Outer Rotor Oil Pump | 1
8 | 100100179 | C100机油泵体 | Oil Pump Body | 1
9 | 100100159 | C100机油泵盖板 | Oil Pump Cover | 1
10 | 100010953-0001 | GB818螺钉M5×10(兰白锌) | Screw, M5×10 | 3
11 | 100031854-0002 | GB823螺钉M6×22(兰白锌) | Screw, M6×22 | 1
12 | 100031852-0005 | GB823螺钉M6×16(兰白锌) | Screw, M6×16 | 2
13 | 100100030 | C100机油泵部件 | Oil Pump Assy | 1
14 | 100104941 | 124机油过滤网组合 | Strainer Oil Filter | 1
15
16
17
18
19
20
21
22
23
24
25
26
27
28
29
30
31
32
33
34
35
36
37
38
39
40
41
42
43
44
45
左曲轴箱 LEFT CRANKCASE
序号NO. | 编码（PART CODE） | 中文名称（CHINESE DESCRIPTION） | 英文名称（ENGLISH DESCRIPTION） | 数量QTY | 备注REMARK
1 | 100100230 | C100气缸双头螺栓A(203mm) | Cylinder Stud Bolt A | 2
2 | 100300820 | 轴承(NK13.5×22×12_滚针) | Needle BeaRing,(Nk13.5×22×12) | 1
3 | 100010678 | 轴承(6203) | Bearing, 6203 | 1
4 | 100102973 | C100通气管组件(2#_复合层材料_φ10.5卡簧2个) | Pipe Assy | 1
5 | 100011542-0001 | GB16674小盘螺栓M6×60(兰白锌) | Bolt, M6×60 | 2
6 | 100100000-0005 | 124高压线固定夹(兰白锌) | Clip High Voltage Wire | 1
7 | 100011540-0007 | GB16674小盘螺栓M6×50(兰白锌) | Bolt, M6×50 | 1
8 | 100011543-0001 | GB16674小盘螺栓M6×65(兰白锌) | Bolt, M6×65 | 4
9 | 100104694 | 124副轴油封(17×29×5_丁腈胶) | Oil Seal 17×29×5 | 1
10 | 100104645 | 124换档臂油封(11.6×24×10_丁腈胶) | Oil Seal 11.6×24×10 | 1
11 | 100102915-0005 | 124溢流管夹(兰白锌) | Clip Overflow Pipe | 1
12 | 100102933-0011 | 90左曲轴箱组合(2#_小挂_有缺_新公差主轴孔_8801) | Left Crankcase Block | 1
13 | 100010557 | 定位销φ10×14 | Pin,φ10×14 | 2
14
15
16
17
18
19
20
21
22
23
24
25
26
27
28
29
30
31
32
33
34
35
36
37
38
39
40
41
42
43
44
45
右曲轴箱 RIGHT CRANKCASE
序号NO. | 编码（PART CODE） | 中文名称（CHINESE DESCRIPTION） | 英文名称（ENGLISH DESCRIPTION） | 数量QTY | 备注REMARK
1 | 100300820 | 轴承(NK13.5×22×12_滚针) | Needle BeaRing,(Nk13.5×22×12) | 1
2 | 100010678 | 轴承(6203) | Bearing, 6203 | 1
3 | 100104581 | 124曲轴箱密封垫 | Gasket Crankcase | 1
4 | 100206056-0014 | 90右曲轴箱组合(2#_小挂_新公差副轴孔_8801) | Right Crankcase Block | 1
5 | 100100288 | C100气缸双头螺栓B(195.5mm) | Cylinder Stud Bolt B | 2
6 | 100106548 | 平垫圈(φ12.1×2×φ20) | Washer,φ12.1×2×φ20 | 1
7 | 100100331-0006 | CG125D放油螺塞(兰白锌) | Oil Drain Plug | 1
8
9
10
11
12
13
14
15
16
17
18
19
20
21
22
23
24
25
26
27
28
29
30
31
32
33
34
35
36
37
38
39
40
41
42
43
44
45
曲轴连杆部件/活塞 CRANKSHAFT CONNECTING-ROD ASSY/PISTON
序号NO. | 编码（PART CODE） | 中文名称（CHINESE DESCRIPTION） | 英文名称（ENGLISH DESCRIPTION） | 数量QTY | 备注REMARK
1 | 100101599 | GY6活塞环总成(一环镀铬) | Piston Ring,Comp | 1
2 | 100206377 | GY6活塞环一(镀铬) | Piston Ring,1 | 1
3 | 100206436 | GY6活塞环二 | Piston Ring,2 | 1
4 | 100206498 | GY6油环组合 | Oil Ring,Assy | 1
5 | 100100580 | 124活塞销挡圈 | Check Ring Piston Pin | 2
6 | 100101354 | S110活塞 | Piston | 1
7 | 100101506 | L110活塞销 | Pin,Piston | 1
8 | 100010685 | 轴承(6304) | BeaRing,(6304) | 2
9 | 100101940 | 100曲轴连杆组合(无轴承_无主动齿_无半圆键) | Connecting Rod Comp 3 | 1
10 | 100100639 | 124半圆键(4×12.5) | Semicircular Key | 1
11 | 100101952 | 124正时主动链轮(14齿) | Hub Dump Chain Sprocket | 1
12 | 100101863 | 100曲轴连杆部件 | Crankshaft Connecting-Rod Assy | 1
13
14
15
16
17
18
19
20
21
22
23
24
25
26
27
28
29
30
31
32
33
34
35
36
37
38
39
40
41
42
43
44
45
主副轴组合 TRANSMISSION MAIN,COUNTER SHAFT
序号NO. | 编码（PART CODE） | 中文名称（CHINESE DESCRIPTION） | 英文名称（ENGLISH DESCRIPTION） | 数量QTY | 备注REMARK
1 | 100203418 | 124主轴组合(新轴径状态) | Main Shaft Transmission | 1
2 | 100103598 | 124主轴4档齿轮 | Gear M-4 | 1
3 | 100103645 | 124主副轴齿轮隔圈(15.5(17.2)×1.2×21) | Washer,15.5(17.2)×1.2×21 | 3
4 | 100103657 | 124主轴齿轮卡圈 | Circlip | 4
5 | 100103597 | 124主轴3档齿轮 | Gear M-3 | 1
6 | 100103596 | 124主轴2档齿轮 | Gear M-2 | 1
7 | 100203458 | 124主轴芯轴(新轴径状态) | Transmission Main Shaft | 1
8 | 100106401 | 平垫圈(φ13.7×0.5×φ26) | Washer,φ13.7×0.5×φ26 | 2
9 | 100203523 | 124副轴组合(副轴117.1) | Coutershaft Transmission | 1
10 | 1001031243 | 124副轴4档齿轮 | Gear C-4 | 1
11 | 100106451 | 平垫圈(φ17.2×1×φ26_弹簧钢) | Washer,φ17.2×1×φ26 | 1
12 | 1001031242 | 124副轴3档齿轮 | Gear C-3 | 1
13 | 1001031241 | 124副轴2档齿轮 | Gear C-2 | 1
14 | 100203474 | 124副轴齿轮隔圈(15.5(17.2)×1.2×23) | Washer,15.5(17.2)×1.2×23 | 1
15 | 100103775 | 124副轴齿轮轴套 | Collar | 1
16 | 1001031240 | 124副轴1档齿轮 | Gear C-1 | 1
17 | 100203587 | 124副轴芯轴(副轴117.1) | Transmission Counter Shaft | 1
18 | 100203267 | 124主副轴组合(3#_新轴径状态_副轴117.1) | Transmission Main Counter Shaft | 1
19 | 100103800 | C100主动链轮(428.14) | Drive Sprocket | 1
20 | 100203657 | 124主动链轮固定板 | Fixing Plate Drive Sprocket | 1
21 | 100031911-0004 | GB5783螺栓M6×10(兰白锌) | Bolt, M6×10 | 2
22
23
24
25
26
27
28
29
30
31
32
33
34
35
36
37
38
39
40
41
42
43
44
45
启动轴总成 KICK STARTING SHAFT ASSEMBLY
序号NO. | 编码（PART CODE） | 中文名称（CHINESE DESCRIPTION） | 英文名称（ENGLISH DESCRIPTION） | 数量QTY | 备注REMARK
1 | 100105710 | 124启动轴总成(199.5) | Kick Starting Shaft Assembly | 1
2 | 100100595 | 124启动轴挡圈(φ15.5×1.2×φ19) | Circli,φ15.5×1.2×φ19 | 1 | 附件
3 | 100105736 | 124启动轴弹簧座 | Seat SpRing,Kick Starting Shaft | 1 | 附件
4 | 100105744 | 124启动轴复位弹簧 | Return SpRing,Kick Starting Shaft | 1 | 附件
5 | 100106518 | 平垫圈(φ17.2×1×φ24) | Washer,φ17.2×1×φ24 | 1 | 附件
6 | 100100596 | 124启动轴挡圈(φ18.5×1.2×φ22.1) | Circli,φ18.5×1.2×φ22.1 | 2
7 | 100105790 | 124弹簧承座 | SpRing,Support | 1
8 | 100105786 | 124启动棘轮弹簧 | SpRing,Kick Starting Ratchet Wheel | 1
9 | 100105780 | 124启动棘轮 | Starting Ratchet | 1
10 | 100106527 | 平垫圈(φ20.2×1×φ27) | Washer,φ20.2×1×φ27 | 1
11 | 100105765 | 124启动齿轮 | Gear Kick Starter | 1
12 | 100105750 | 124启动轴芯轴(199.5) | Pivot Kick Starting Shaft | 1
13 | 100011174-0004 | GB5783螺栓M6×20(兰白锌) | Bolt, M6×20 | 2 | 附件
14 | 100105759 | 124启动轴定位板 | Space Ratchet Wheel | 1 | 附件
15 | 100303369 | 90启动杆部件(QD-2)白铬 | Start-Up Bar Comp | 1
16
17
18
19
20
21
22
23
24
25
26
27
28
29
30
31
32
33
34
35
36
37
38
39
40
41
42
43
44
45
变速机构 GEARSHIFT MECHANISM
序号NO. | 编码（PART CODE） | 中文名称（CHINESE DESCRIPTION） | 英文名称（ENGLISH DESCRIPTION） | 数量QTY | 备注REMARK
1 | 100203872-0001 | Z100换档臂部件(四档循环档_225_彩锌) | Gearshift Lever Comp | 1
2 | 1001039124 | Z100换档回位弹簧 | Return Spring | 1
3 | 100103996 | 124换档臂拉簧 | Gearshift Lever Tensiom Spring | 1
4 | 100203948 | Z100换档臂臂体组合(四档循环档) | Limit Screw | 1
5 | 100303627 | Z100换档轴组合(四档循环档_225) | Gearshift Shaft Comp | 1
6 | 100103446 | Z100离合器操纵臂组合 | Controlling Arm Assembly Clutch | 1
7 | 100103453 | Z100离合器凸轮板组合(6#) | Cam Plate Assembly Clutch | 1
8 | 100103932 | 124变速鼓部件(四档循环档) | Gearshift Drum Comp | 1
9 | 100103890 | 124变速拨叉 | Gearshift Fork | 2
10 | 100103891 | 124导向销 | Guide Pin | 2
11 | 100103892 | 124弹簧夹 | Clip,Spring | 2
12 | 100103951 | 124变速鼓(四档循环档) | Gearshift Drum | 1
13 | 100100901 | 圆柱销φ4×13 | Pin φ4×13 | 5
14 | 100103950 | 124变速鼓定位盘 | Shift Drum Locating Plate Group | 1
15 | 100031841-0005 | GB820螺钉M6×20(兰白锌) | Screw, M6×20 | 1
16 | 100100392 | 124变档臂定位螺栓8×11 | Bolt Return Springn Fixing,8×11 | 1
17 | 100100386 | 124档位定位板螺栓 | Bolt Fixing Plate | 1
18 | 100203955 | 124定位板组合 | Locating Plate Assy | 1
19 | 100203929 | 124定位板弹簧 | SpRing, Locating Plate | 1
20 | 100104486 | C100档显动触头 | Contact Cearindication | 1
21 | 100100465-0001 | C100档显镙钉(2#_彩锌) | Screw | 1
22 | 100203979 | W100变速踏板部件(BT-2)白铬 | Gearshift Shaft | 1
23
24
25
26
27
28
29
30
31
32
33
34
35
36
37
38
39
40
41
42
43
44
45
磁电机总成 MAGNETO COMP
序号NO. | 编码（PART CODE） | 中文名称（CHINESE DESCRIPTION） | 英文名称（ENGLISH DESCRIPTION） | 数量QTY | 备注REMARK
1 | 100204954-0001 | 90磁电机定子组合(12V4极_半波交流_接口11_L:340_带四档循环档显线) | Stator Assy Magneto | 1
2 | 100107798 | O型圈(φ6.5×1.8_丙烯酸酯) | O-Ring,φ6.5×1.8 | 2
3 | 100107648 | O型圈(φ106.8×2_丙烯酸酯) | O-Ring,φ106.8×2 | 1
4 | 100104485 | C100档位开关固定板(长压板) | Gearshift Switch Pressing Plate | 1
5 | 100031851-0004 | GB823螺钉M6×12(兰白锌) | Screw, M6×12 | 1
6 | 100010972-0003 | GB819.1螺钉M6×16(兰白锌) | Screw, M6×16 | 2
7 | 100205175 | 90磁电机转子组合(4极) | Rotor Assy Magneto | 1
8 | 100204698-0001 | 124磁电机螺母(改进型_兰白锌) | Nut | 1
9
10
11
12
13
14
15
16
17
18
19
20
21
22
23
24
25
26
27
28
29
30
31
32
33
34
35
36
37
38
39
40
41
42
43
44
45
电器件 ELECTRIC
序号NO. | 编码（PART CODE） | 中文名称（CHINESE DESCRIPTION） | 英文名称（ENGLISH DESCRIPTION） | 数量QTY | 备注REMARK
1 | 100204256-0001 | 高压包(MG01A_L:500) | Ignition Coil | 1
2 | 100204310 | 点火器(MD100) | C.D.I | 1
3 | 100104318 | 整流调压器(MT12V6-ZS02) | Rectifier | 1
4
5
6
7
8
9
10
11
12
13
14
15
16
17
18
19
20
21
22
23
24
25
26
27
28
29
30
31
32
33
34
35
36
37
38
39
40
41
42
43
44
45
废气再循环系统 EXHAUST GAS RECIRCULATION SYSTEM
序号NO. | 编码（PART CODE） | 中文名称（CHINESE DESCRIPTION） | 英文名称（ENGLISH DESCRIPTION） | 数量QTY | 备注REMARK
1 | 100105388 | C100二次空滤器连接胶管Ⅰ | Connecting Pipe | 1
2 | 100105402 | CG125D二次空滤器连接胶管卡圈(14) | Hoop | 2
3 | 100105406 | CG125D二次空滤器部件 | Sec.Air Box Valve | 1
4 | 100105392 | CG125D二次空滤器连接胶管Ⅰ(14×9×230(35)) | Connecting Pipe | 1
5 | 100105403 | CG125D二次空滤器连接胶管卡圈(15.3) | Hoop | 1
6 | 100011531-0007 | GB16674小盘螺栓M6×18(兰白锌) | Bolt, M6×18 | 1
7 | 100011534-0002 | GB16674小盘螺栓M6×25(兰白锌) | Bolt, M6×25 | 1
8 | 100055589-0006 | GB16674小盘螺栓M6×16(兰白锌) | Bolt, M6×16 | 3
9 | 100201350 | C100空气泵(带防尘胶套) | Gas Pump | 1
10 | 100201424 | C100废气循环橡胶管组件Ⅰ(58×58) | Rubber Pipe | 1
11 | 100105484 | CG125D废气循环管Ⅰ卡箍 | Clamp | 2
12 | 100105454 | C100废气循环橡胶管Ⅰ(58×58) | Rubber Pipe | 1
13 | 100201431 | CG125D废气循环橡胶管组件Ⅱ(1#_φ9×φ4×300) | Rubber Pipe | 1
14 | 100105485 | CG125D废气循环管Ⅱ卡箍 | Clamp | 2
15 | 100105468 | CG125D废气循环橡胶管Ⅱ(φ9×φ4×300) | Rubber Pipe | 1
16 | 100201373-0001 | C100废气循环铁管组合(3#_电泳黑) | Iron Pipe | 1
17 | 100104640 | PW124废气循环铁管纸垫 | Paper Gasket | 1
18 | 100011452-0003 | GB6177.1螺母M6(兰白锌) | Nut, M6 | 1
19 | 100208926 | CG125D二次空气泵支架隔热垫 | Insulating Gasket | 1
20 | 100201342-0001 | CG125D空气泵支架板(彩锌) | Gas Pump Plate | 1
21
22
23
24
25
26
27
28
29
30
31
32
33
34
35
36
37
38
39
40
41
42
43
44
45