## 签字页和说明
ZS174MN-3(CBS300)发动机 零件目录及图册签署页
编 制：
校 对：
审 核：
审 定：
批 准：
说 明 用户订购零件时请参考本册，若与实车不同之处，以实车为准。如欲知某零部件的名称、件号或装配关系，可按零部件的形状，在有关的插图中查找，可知其装配位置。然后按图上的序号在相应的表格中即可查到该零部件的名称、件号和数量。后续更改，不再通知。 FOREWORD Please make reference to this book when you plan to purchase the parts. Any difference against the real motorcycle, please do as per the real. To get information concerning a certain component part, first locate, by its shape, the part in the illustration which show its fitting position, then find out the reference number of that part and look it up in the corresponding table where all informating about the part are provided, such as the name, part number, quantity and/or its fitting relationship with other parts. Any modifications will not be informed ahead of time.

## 目录
名称:CBS300发动机零部件目录及图册
Doc.Title :PARTS-BREAKDOWN CATALOGUE FOR CBS300 ENGINE
发动机名称：CBS300
Doc.no(Model code):CBS300
公司名称：宗申
Brand Name :ZONGSHEN
Revision Number:
Date of Release:8.28.2014
Page :1 of 14
PAGE | 中文名称 | ENGLISH DESCRIPTION
1 | 气缸头部件 | CYLINDER HEAD ASSY
2 | 气缸体部件 | CYLINDER BLOCK ASSEMBLY
3 | 配气机构 | VALVE MECHANISM
4 | 曲轴箱盖 | CRANKCASE COVER
5 | 离合器总成 | CLUTCH ASSY
6 | 机油泵部件 | OIL PUMP
7 | 曲轴箱 | CRANKCASE
8 | 曲轴连杆部件/活塞 | CRANKSHAFT CONNECTING-ROD ASSY/PISTON
9 | 主副轴组合 | TRANSMISSION MAIN,COUNTER SHAFT
10 | 变速机构 | GEARSHIFT MECHANISM
11 | 磁电机总成 | MAGNETO COMP
12 | 电启动机构 | ELECTRIC STARTING MECHANI
13 | 电器件 | ELECTRIC
14 | 水冷附件 | WATER COOLING SYSTEM
15

## 图册（CBS300水冷四气门 Engine）
Головка цилиндра
序号NO. | 编码（PART CODE） | 中文名称（CHINESE DESCRIPTION） | 英文名称（ENGLISH DESCRIPTION） | 数量QTY | 备注REMARK
1 | 11230-ME30-0000LM | NC250进气门室盖(7839) | COVER, VALVE CHAMBER | 1 | 颜色同基础状态
2 | 90104-ME30-0000 | NC250气门室盖异形圈 | RING | 2
3 | B16674A006002070X | GB16674小盘螺栓M6×20(兰白锌) | BOLT M6×20 | 4
4 | B16674A006003070X | GB16674小盘螺栓M6×30(兰白锌) | BOLT M6×30 | 3
5 | B16674A006003570X | GB16674小盘螺栓M6×35(兰白锌) | BOLT M6×35 | 1
6 | B057890006006570X | GB5789螺栓M6×65(兰白锌) | BOLT M6×65 | 2
7 | 93301-80622013000 | 平垫圈φ6.2×2×φ13 | WASHER 6.2×2×13 | 2
8 | 11230-ME30-0100LM | NC250排气门室盖(7839) | COVER, VALVE CHAMBER | 1 | 颜色同基础状态
9 | 90101-30118000260 | O型圈φ11.8×2.6(氟橡胶) | O-RING 11.8×2.6 | 2
10 | 15415-ME30-0000 | NC250摇臂轴定位螺栓M14×1 | BOLT M14×1 | 2
11 | 1122B-NI59-0100LM | CBS300-2#气缸头组合[(M8)小吊耳 7839]M8/58 | CYLINDER HEAD ASSY | 1
12 | 81300-IZ35-0000 | VESPA125电喷火花塞(NGK CR8EB) | SPARK PLUG | 1
13 | 90101-30380000300 | O型圈φ38×3(氟橡胶) | O-RING 38×3 | 1
14 | 15800-ME30-0000 | NC250进气管 | INLET PIPE | 1
15 | B16674A006001670X | GB16674小盘螺栓M6×16(兰白锌) | BOLT M6×16 | 2
16 | 15838-ME30-0000 | NC250进气管连接管 | CONNECTING PIPE | 1
17 | 17100-ME30-0000 | NC250化油器(MV34 拉索 欧Ⅱ) | CARBURETOR | 1
18 | B16674A006010570X | GB16674小盘螺栓M6×105(兰白锌) | BOLT M6×105 | 2
19 | 1583B-PE03-0000 | LY350进气管卡箍组件 | CLAMP INLET PIPE | 2
20 | 91138-MA21-00000X | CM250缸头排气口双头螺栓M8×45(兰白锌) | BOLT M8×45 | 2
21 | 11264-ME30-0000 | NC250缸头密封胶套 | BUSH | 1
22 | 18088-I008-0000 | CG125D空气泵进气口防尘胶套 | DUST BUSH | 1
23
24
25
26
27
28
29
30
31
32
33
34
35
36
37
38
39
40
41
42
43
44
45
Цилиндр
序号NO. | ??(PART CODE) | 中文名称（CHINESE DESCRIPTION） | 英文名称（ENGLISH DESCRIPTION） | 数量QTY | 备注REMARK
1 | 9022B-NI59-0000 | CBS300气缸头密封垫组合(金属) | GASKET ASSY,CYLINDER HEAD | 1
2 | 91522-06001200000 | 圆柱销φ6×12 | PIN 13×14 | 2
3 | 1110B-NI59-0100LM | CBS300-2#气缸体部件(缸标300 7839) | CYLINDER BLOCK ASSEMBLY | 1
4 | 90205-NI59-0200 | CBS300气缸体密封垫(1mm) | GASKET,CYLINDER BLOCK | 1
4 | 90205-NI59-0300 | CBS300气缸体密封垫(1mm 不含石棉) | GASKET,CYLINDER BLOCK | 1
5 | B057890006002870X | GB5789螺栓M6×28(兰白锌) | BOLT M6×28 | 2
6
7
8
9
10
11
12
13
14
15
16
17
18
19
20
21
22
23
24
25
26
27
28
29
30
31
32
33
34
35
36
37
38
39
40
41
42
43
44
45
ГРМ
序号NO. | ??(PART CODE) | 中文名称（CHINESE DESCRIPTION） | 英文名称（ENGLISH DESCRIPTION） | 数量QTY | 备注REMARK
1 | 15707-BA81-0000 | HIPER50气门锁夹 | VALVE LOCKER | 8
2 | 15705-ME30-0000 | NC250气门弹簧座(上) | SPRING SEAT | 4
3 | 15703-ME30-0000 | NC250气门弹簧 | SPRING | 4
4 | 1572B-BA81-0000 | HIPER50挡油罩组合 | SEAL, VALVE STEM | 4
5 | 15706-ME30-0000 | NC250气门弹簧座圈(下) | SPRING SEAT | 4
6 | 15702-ME30-0000 | NC250排气门 | EXHAUST VALVE | 2
7 | 1540A-ME30-0100 | NC250气门摇臂组合(排气) | ROCKER ARM ASSEMBLY, VALVE | 1
8 | 1540A-ME30-0000 | NC250气门摇臂组合(进气) | ROCKER ARM ASSEMBLY, VALVE | 1
9 | B16674A006002270X | GB16674小盘螺栓M6×22(兰白锌) | BOLT M6×22 | 2
10 | 93301-80621010000 | 平垫圈φ6.2×1×φ10 | WASHER 6.2×1×10 | 2
11 | 15402-MH06-0100 | NC250电喷气门摇臂轴(排气) | ROCKER SHAFT | 1
12 | 15402-MH06-0000 | NC250电喷气门摇臂轴(进气) | ROCKER SHAFT | 1
13 | 15701-ME30-0100 | NC250-2#进气门 | INTAKE VALVE | 2
14 | 15100-NI59-0000 | CBS300凸轮轴部件 | GAMP SHAFT COMP | 1
15 | 15108-ME30-0000 | NC250凸轮轴挡板 | CAM SHAFT LIMIT | 1
16 | 15301-MZ30-0000 | NC250倒档正时从动链轮 | TIMING DRIVEN SPROCKET | 1
17 | 15164-ME30-0000 | NC250减压阀复位扭簧 | SPING | 1
18 | 1516A-MG23-0000 | CB250水冷四气门凸轮轴减压阀甩块组合 | CENTRIFUGAL MASS ASS. | 1
19 | B000700106001070X | GB70.1螺钉M6×10(兰白锌) | BOLT M6×10 | 2
20 | 1553A-NI59-0000 | CBS300链条导向板组合 | GUIDE PLATE CHAIN | 1
21 | 1532B-ME05-0100 | CB250D-G正时链条组合(7×104 齿形链)DID | SPROKET CHAIN | 1
22 | 1552A-NI59-0000 | CBS300链条张紧板组合 | TENSION PLATE ASSY | 1
23 | 93301-70801514000 | 平垫圈φ8×1.5×φ14 | WASHER φ8×1.5×φ14 | 1
24 | 91109-I006-00000X | CB125脚张紧条芯轴螺栓(兰白锌) | BOLT | 1
25 | 90211-I049-0000 | CB125D张紧器密封垫 | GASKET | 1
26 | 1554B-I049-0000LM | CB125D张紧器组合(7839)带螺栓和密封圈 | PLUG OF TIGHTENER | 1
27 | B000700106001670X | GB70.1螺钉M6×16(兰白锌) | BOLT M6×16 | 2
28
29
30
31
32
33
34
35
36
37
38
39
40
41
42
43
44
45
Крышки картера
序号NO. | ??(PART CODE) | 中文名称（CHINESE DESCRIPTION） | 英文名称（ ENGLISH DESCRIPTION） | 数量QTY | 备注REMARK
1 | B16674A006004070X | GB16674小盘螺栓M6×40(兰白锌) | BOLT M6×40 | 15
2 | B16674A006005070X | GB16674小盘螺栓M6×50(兰白锌) | BOLT M6×50 | 3
3 | 12421-MG23-0100LL | CB250水冷四气门右曲轴箱盖[白板 (啸风款) 只带电启动 7838]电感式 | COVER COMP. RIGHT CRANKCASE | 1
4 | 19400-MG23-0000 | CB250水冷四气门水泵部件 | WATER PUMP | 1
5 | B16674A006004570X | GB16674小盘螺栓M6×45(兰白锌) | BOLT M6×45 | 3
6 | B16674A006002070X | GB16674小盘螺栓M6×20(兰白锌) | BOLT M6×20 | 6
7 | 12403-I038-0000 | ZS96精滤器弹簧 | SPRING, OIL FINE FILTER | 1
8 | 90101-30520000230 | O型圈φ52×2.3(氟橡胶) | O-RING 52×2.3 | 1
9 | 14210-MG23-0000 | CB250水冷四气门机油精滤器部件 | OIL FILTER | 1 | 10-84200 HF131 HF971
10 | 90101-10132000180 | O型圈φ13.2×1.8(丁腈胶) | O-RING 13.2×1.8 | 1
11 | 90304-I006-0000 | CB125脚启动轴油封16×28×7(丁腈胶) | OIL SEAL 16×28×7 | 1
12 | 90306-I006-0000 | CB125脚离合器操纵臂油封12×22×5 | OIL SEAL 12×22×5 | 1
13 | 22427-MG23-0000 | CB250水冷四气门离合器操纵臂弹簧 | CLUTCH CONTROLLING ARM SPRING | 1
14 | 91523-I006-00000E | CB125脚操纵臂卡销(发黑) | PIN 3×12 | 1
15 | 2242A-I006-10000X | CB125脚-6#离合器操纵臂组合(油封密封 兰白锌) | CONTROLLING ARM ASSEMBLY, CLUTCH | 1
16 | 14301-I006-0000 | CB125脚机油尺组合(白板 本色)整体式 | OIL RULER ASSY | 1
17 | 90101-10180000300 | O型圈φ18×3(丁腈胶) | O-RING 18×3 | 1
18 | 91521-08001400063 | 定位销φ8×14×φ6.3 | PIN 8×14×6.3 | 2
19 | 90206-MG23-0000 | CB250水冷四气门右曲轴箱盖密封垫 | GASKET，R.CRANKCASE COVER | 1
20 | 91521-10001400000 | 定位销φ10×14 | PIN 10×14 | 2
21 | 92102-I008-0001 | CG125D含油轴承(铁基) | BEARING | 1
22 | 90204-NI59-0000 | CBS300左曲轴箱前盖密封垫 | GASKET，L.CRANKCASE COVER | 1
23 | 12303-G011-000085 | C100小视孔盖(8805) | CAP, SMALL VIEW HOLE | 1
24 | 90101-10132000265 | O型圈φ13.2×2.65(丁腈胶) | O-RING 13.2×2.65 | 1
25 | 12301-NI59-0000LL | CBS300左曲轴箱前盖[白板 (普通款) 7838] | FRONT PART，L.CRANKCASE COVER | 1
26 | 90101-10620000300 | O型圈φ62×3(丁腈胶) | O-RING 62×3 | 1
27 | 12308-I008-4000LL | CG125D双联齿轮盖[白板 (威风款) 7838] | COVER,REDUCTION GEAR | 1
28 | 12302-MG23-0003LL | CB250水冷四气门左曲轴箱后盖[(CB250水冷四气门-啸风-4#) 7838] | BACK PART，L.CRANKCASE COVER | 1
29 | B16674A006002570X | GB16674小盘螺栓M6×25(兰白锌) | BOLT M6×25 | 1
30 | 90101-10274000265 | O型圈φ27.4×2.65(丁腈胶) | O-RING 27.4×2.65 | 1
31 | 12304-G011-0000LL | C100大视孔盖(7838) | CAP, BIG VIEW HOLE | 1
32 | B16674A006002870X | GB16674小盘螺栓M6×28(兰白锌) | BOLT M6×28 | 1
33 | 12426-I008-0000 | CG125D机油观察窗 | OIL LELVE SIGHT WINDOW | 1
34 | 12402-I038-0000LL | ZS96机油精滤器盖(7838) | CAP, OIL FILTER | 1
35 | 90302-I093-0000 | GR125曲轴油封12×21×7(氟橡胶) | OIL-SEAL 12×21×7 | 1
36 | B16674A006003270X | GB16674小盘螺栓M6×32(兰白锌) | BOLT M6×32 | 1
37 | 18088-I008-0000 | CG125D空气泵进气口防尘胶套 | DUST BUSH | 1
38 | 93301-80621010000 | 平垫圈φ6.2×1×φ10 | WASHER | 1
39 | 90101-10070000200 | O型圈φ7×2(丁腈胶) | O-RING 7×2 | 1
40
41
42
43
44
45
Сцепление
序号NO. | ??(PART CODE) | 中文名称（CHINESE DESCRIPTION） | 英文名称（ ENGLISH DESCRIPTION） | 数量QTY | 备注REMARK
1 | 22150-ME05-0000 | CB250D-G离合器外罩组合 | OUT CASE ASSEMBLY,CLUTCH | 1
2 | 22002-I006-0000 | CB125脚离合器花键垫圈 | WASHER | 1
3 | 22122-LA73-0000 | CG200-A水冷离合器压盘 | PRESSURE PLATE, CLUTCH | 1
4 | 22214-LA73-0200 | CG200-A水冷离合器主动摩擦片(富士摩擦片) | DRIVE FRICTION DISK | 7
5 | 22215-J034-0000 | CG150D离合器从动摩擦片(六柱) | OUTER FRICTION DISK A | 6
6 | 22105-LA73-0100 | CG200-A水冷-3#离合器中心套 | CENTER SLEEVE, CLUTCH | 1
7 | 22142-MA96-0000 | CB250离合器弹簧 | SPRING, CLUTCH | 6
8 | 22121-LA12-0000 | CG200D-B离合器端盖 | END COVER,CLUTCH | 1
9 | 91129-J034-00000X | CG150D离合器法兰盘螺栓M5×20(兰白锌) | BOLT M5×20 | 6
10 | 22403-ME16-0000 | CB250水冷离合器推杆 | PUSHING ROD, CLUTCH | 1
11 | 92102-00000016003 | 轴承(16003) | BEARING (16003) | 1
12 | 91403-I008-0000 | CG125D离合器挡圈20 | ELASTIC CHECK RING | 1
13 | 22000-ME05-0001 | CB250D-G离合器总成(CB250D-G 68齿6柱7片)富士摩擦片 不带轴承 | CLUTCH ASSY | 1
14
15
16
17
18
19
20
21
22
23
24
25
26
27
28
29
30
31
32
33
34
35
36
37
38
39
40
41
42
43
44
45
Насос масляный
序号NO. | ??(PART CODE) | 中文名称（CHINESE DESCRIPTION） | 英文名称（ENGLISH DESCRIPTION） | 数量QTY | 备注REMARK
1 | 14100-MG23-0000 | CB250水冷四气门机油泵部件 | OIL PUMP ASSY | 1
2 | B0089600060000000 | GB896挡圈6 | CIRCLIP 6 | 1
3 | 14107-LE09-0000 | CG200D飓风机油泵油泵轴 | SHAFT,OIL PUMP | 1
4 | 1410B-MG23-0000 | CB250水冷四气门机油泵齿轮组合 | OIL PUMP GEAR ASS. | 1
5 | 14110-LE09-0000 | CG200D飓风机油泵体 | OIL PUMP BODY | 1
6 | 14112-LE09-0000 | CG200D飓风机油泵外转子 | OUTER ROTOR, OIL PUMP | 1
7 | 14111-LE09-0000 | CG200D飓风机油泵内转子 | INNER ROTOR, OIL PUMP | 1
8 | B0011902025100000 | GB119.2圆柱销φ2.5×10 | PIN 2.5×10 | 1
9 | 14108-LE09-0000 | CG200D飓风机油泵盖板 | OIL PUMP COVER | 1
10 | B008180004001020X | GB818螺钉M4×10(兰白锌) | SCREW M4×10 | 2
11 | 90101-10094000240 | O型圈φ9.4×2.4(丁腈胶) | O-RING 9.4×2.4 | 2
12 | B008190106003020X | GB819.1螺钉M6×30(兰白锌) | SCREW M6×30 | 2
13
14
15
16
17
18
19
20
21
22
23
24
25
26
27
28
29
30
31
32
33
34
35
36
37
38
39
40
41
42
43
44
45
Картер
序号NO. | ??(PART CODE) | 中文名称（CHINESE DESCRIPTION） | 英文名称（ ENGLISH DESCRIPTION） | 数量QTY | 备注REMARK
1 | B16674A006005070X | GB16674小盘螺栓M6×50(兰白锌) | BOLT M6×50 | 8
2 | B16674A006010070X | GB16674小盘螺栓M6×100(兰白锌) | BOLT M6×100 | 1
3 | 90303-I006-0000 | CB125脚副轴油封20×34×7(丁腈胶) | OIL SEAL 20×34×7 | 1
4 | 90301-I006-0000 | CB125脚换档臂油封14×28×7(丁腈胶) | OIL SEAL 14×28×7 | 1
5 | 10009-MZ12-0100 | SB250海啸倒档左体后挂机减震套 | ABSORBER SLEEVE | 2
6 | 92102-I008-0001 | CG125D含油轴承(铁基) | BEARING | 1
7 | 11230-I006-00000W | CB125脚气门室盖(抛丸钝化) | COVER, VALVE CHAMBER | 1
8 | 14221-I006-0000 | CB125脚机油过滤网弹簧 | STRAINER,OIL FILTER | 1
9 | 91521-10001400000 | 定位销φ10×14 | DOWEL PIN φ10×14 | 2
10 | B16674A006006570X | GB16674小盘螺栓M6×65(兰白锌) | BOLT M6×65 | 1
11 | 92102-0000TM6202Z | 轴承(TM6202Z) | BEARING | 1
12 | 10009-MZ12-0000 | SB250海啸倒档左体前挂机减震套 | ABSORBER SLEEVE | 2
13 | 92102-00000TM6204 | 轴承(TM6204) | BEARING | 2
14 | 90101-20350000300 | O型圈φ35×3(氟硅胶) | O-RING 35×3 | 1
15 | 10009-LA73-0004 | CG200-A水冷右体后挂机减震套 | ABSORBER SLEEVE | 2
16 | 22422-I006-00020X | CB125脚-3#离合器钢索支架(兰白锌) | HOLDER,CLIUTCH CABLE | 1
17 | 92102-000NK152712 | 滚针轴承(NK15×27×12) | BEARING | 1
18 | 92102-00000006006 | 轴承(6006) | BEARING | 1
19 | 92102-000HK212810 | 滚针轴承(HK21×28×10) | BEARING | 1
20 | 10009-LA73-0002 | CG200-A水冷右体前挂机减震套 | ABSORBER SLEEVE | 2
21 | 1222B-NI59-0000LL | CBS300右曲轴箱组合(7838) | RIGHT CRANKCASE BLOCK | 1
22 | 91102-MG23-0000 | CB250水冷四气门气缸双头螺栓B(175mm) | CYLINDER STUD BOLT B | 2
23 | 90208-NI59-0000 | CBS300曲轴箱密封垫 | GASKET,CRANKCASE | 1
24 | 1212B-NI59-0000LL | CBS300左曲轴箱组合(7838) | LEFT CRANKCASE BLOCK | 1
25 | 91521-13001400000 | 定位销φ13×14 | DOWEL PIN φ13×14 | 1
26 | 91101-MG23-0000 | CB250水冷四气门气缸双头螺栓A(179mm) | CYLINDER STUD BOLT A | 2
27 | 93301-5105202000N | 平垫圈φ10.5×2×φ20(磷化) | WASHER φ10.5×2×φ20 | 4
28 | 91212-RE08-00000X | ZS500气缸头AB栓螺母M10×1.25(兰白锌) | NUT | 4
29 | 1431B-I006-0000 | CB125脚机油过滤网组合 | STRAINER,OIL FILTER | 1
30 | 12103-I008-0000 | CG125D挡线片 | POSITION PLATE | 1
31 | B16674A006001270X | GB16674小盘螺栓M6×12(兰白锌) | BOLT M6×12 | 1
32 | 91103-I008-00000X | CG125D放油螺塞(兰白锌) | GEARSHIFT SWITCH COMP | 1
33 | B057830006001620X | GB5783螺栓M6×16(兰白锌) | BOLT M6×16 | 1
34 | 2143B-NI59-0000 | CBS300链条护板组合 | ASSEMBLY, CHAIN PROTECT PLATE | 1
35 | 93301-71212020000 | 平垫圈φ12.1×2×φ20 | WASHER φ12.1×2×φ20 | 1
36 | 12162-MA95-0000 | CG250油气分离器(两通) | OIL AIR FILTER | 1
37 | 12130-MA95-0002 | CG250通气管组件(复合层材料 卡箍2个) | PIPE ASSY | 1
38 | B16674A006007070X | GB16674小盘螺栓M6×70(兰白锌) | BOLT M6×70 | 1
39
40
41
42
43
44
45
Коленвал, поршень
序号NO. | ??(PART CODE) | 中文名称（CHINESE DESCRIPTION） | 英文名称（ENGLISH DESCRIPTION） | 数量QTY | 备注REMARK
1 | 1310A-NI59-0000 | CBS300活塞环总成(一环油环PVD) | PISTON RING COMP | 1
2 | 91401-ME30-0000 | NC250活塞销挡圈 | CHECK RING, PISTON PIN | 2
3 | 13101-NI59-0000 | CBS300活塞(顶部微弧氧化) | PISTON | 1
4 | 13102-ME30-0000 | NC250活塞销 | PIN PISTON | 1
5 | 91203-IA20-0000 | SB125机油滤清器螺母 | NUT | 2
6 | 22004-I006-0000 | CB125脚离合器碟形垫圈16.5×2×27 | WASHER 16.5×2×27 | 2
7 | 14101-MG23-0000 | CB250水冷四气门机油泵驱动齿 | GEAR | 1
8 | 23101-ME05-0000 | CB250D-G主动齿轮(22齿) | GEAR | 1
9 | 21319-LE26-0000 | CBB200盘形齿垫圈φ22×9.5×φ34 | WASHER φ22×9.5×φ34 | 1
10 | 1320B-NI59-0003 | CBS300曲轴连杆部件(立多禄 KU3241198S-1K 塑钻膜层加厚 舒春曲柄销) | CRANKSHAFT CONNECTING-ROD ASSY | 1
11 | 13302-NI59-0000 | CBS300平衡主动齿轮 | GEAR | 1
12 | 13222-NI59-0000 | CBS300正时主动链轮 | GEAR | 1
13 | 93301-42422532000 | 平垫圈φ24.2×2.5×φ32 | WASHER φ24.2×2.5×φ32 | 1
14 | 91220-ME30-0000 | NC250平衡轴锁紧螺母M24×1 | NUT | 1
15 | 93301-11052524000 | 平垫圈φ10.5×2.5×φ24 | WASHER φ10.5×2.5×φ24 | 1
16 | 91106-I008-0001 | CG125D磁电机安装螺栓M10×36(改进型) | BOLT M10×36 | 1
17 | 13301-NI59-0000 | CBS300平衡轴 | BALANCE SHAFT | 1
18 | 91607-ME30-0000 | NC250平衡轴平键4×4×13 | KEY | 1
19 | 93301-A2005025000 | 平垫圈φ20×5×φ25 | WASHER φ20×5×φ25 | 1
20 | 1331B-ME30-0000 | NC250平衡从动齿轮组合 | GEAR | 1
21
22
23
24
25
26
27
28
29
30
31
32
33
34
35
36
37
38
39
40
41
42
43
44
45
КПП
序号NO. | ??(PART CODE) | 中文名称（CHINESE DESCRIPTION） | 英文名称（ENGLISH DESCRIPTION） | 数量QTY | 备注REMARK
1 | 93301-61521025000 | 平垫圈φ15.2×1×φ25(工具钢) | WASHER | 1
2 | 23242-NI52-0002 | 悍威300水冷副轴2档齿轮 | GEAR | 1
3 | 23242-NI52-0005 | 悍威300水冷副轴5档齿轮 | GEAR | 1
4 | 23223-I006-0000 | CB125脚齿轮隔圈17.3(20)×1.6×26 | WASHER | 2
5 | 91402-D002-0100 | 70启动轴挡圈φ18.5×1.2×φ22.1 | CIRCLIP | 2
6 | 23242-NI52-0004 | 悍威300水冷副轴4档齿轮 | GEAR | 1
7 | 23242-NI52-0003 | 悍威300水冷副轴3档齿轮 | GEAR | 1
8 | 23221-NI52-0000 | 悍威300水冷主轴芯轴 | TRANSMISSION MAIN SHAFT | 1
9 | 93301-62020527000 | 平垫圈φ20.2×0.5×φ27 | WASHER20.2×0.5×27 | 1
10 | 23231-I008-0200 | CG125D主轴启动齿轮组合(螺旋形油路) | GEAR, KICK STARTER | 1
11 | 93301-61521030000 | 平垫圈φ15.2×1×φ30 | WASHER | 1
12 | 23248-I008-0000 | CG125D副轴启动过桥齿轮 | GEAR | 1
13 | 23203-I008-0003 | CG125D副轴启动齿轮衬套 | BUSH | 1
14 | 93301-51651024000 | 平垫圈φ16.5×1×φ24 | WASHER | 1
15 | 23242-NI52-0001 | 悍威300水冷副轴1档齿轮 | GEAR | 1
16 | 23203-NI52-0001 | 悍威300水冷副轴1档齿轮衬套 | BUSH | 1
17 | 23242-NI52-0003 | 悍威300水冷副轴3档齿轮 | GEAR | 1
18 | 23242-NI52-0004 | 悍威300水冷副轴4档齿轮 | GEAR | 1
19 | 23241-NI52-0100 | 悍威300水冷-2#副轴芯轴 | TRANSMISSION COUNTER SHAFT | 1
20 | 23242-NI52-0005 | 悍威300水冷副轴5档齿轮 | GEAR | 1
21 | 23242-NI52-0002 | 悍威300水冷副轴2档齿轮 | GEAR | 1
22 | 93301-52001027000 | 平垫圈φ20×1×φ27 | GEAR | 1
23 | 23401-MA95-0001 | CG250主动链轮(520.13) | DRIVE SPROCKET | 1
24 | 23402-I006-0000 | CB125脚主动链轮固定板 | FIXING PLATE,DRIVE SPROCKET | 1
25 | B057830006001020X | GB5783螺栓M6×10(兰白锌) | BOLT M6×10 | 2
26 | 93301-51211018000 | 平垫圈φ12.1×1×φ18 | WASHER 12.1×1×18 | 1
27 | B0089401160000000 | GB894.1挡圈16 | CIRCLIP 16 | 1
28 | 2112B-NI59-0000 | CBS300棘轮导板组合 | GUIDE PLATE ASS. | 1
29 | 21119-I008-0000 | CG125D启动棘轮弹簧 | SPRING, KICK STARTING RATCHET WHEEL | 1
30 | 93301-51611024000 | 平垫圈φ16.1×1×φ24(弹簧钢) | WASHER 16.2×1×24 | 1
31 | 21118-I008-0000 | CG125D启动棘轮 | RATCHET | 1
32 | 91402-I008-0000 | CG125D启动轴弹性挡圈φ18.5×1.2×φ22.4 | CIRCLI | 1
33 | 93301-62000527000 | 平垫圈φ20×0.5×φ27(工具钢) | WASHER 20×0.5×27 | 1
34 | 21117-I008-0000 | CG125D启动齿轮 | GEAR | 1
35 | 21107-I008-0001 | CG125D启动轴芯轴(油封光杆L:60)兰白锌 | STARTING SHAFT | 1
36 | 21104-I008-0000 | CG125D启动轴弹簧座 | SEAT, SPRING, KICK STARTING SHAFT | 1
37 | 21106-I008-0000 | CG125D启动轴复位弹簧 | RETURN SPRING, KICK STARTING SHAFT | 1
38 | 21111-I008-0000 | CG125D启动轴轴环 | COLLAPSIBLE | 1
39 | 93301-51611030000 | 平垫圈φ16.1×1×φ30 | CIRCLI 16.1×1×30 | 1
40 | 23220-NI52-0000 | 悍威300水冷主轴组合 | MAIN SHAFT, TRANSMISSION | 1
41 | 23240-NI52-0100 | 悍威300水冷-2#副轴组合(156) | COUTERSHAFT TRANSMISSION | 1
42 | 23220-NI52-0100 | 悍威300水冷主副轴组合 | TRANSMISSION MAIN，COUNTER SHAFT | 1
43 | 21100-NI59-0000 | CBS300启动轴总成(油封光杆L:60 兰白锌) | KICK STARTING SHAFT ASSEMBLY | 1
44 | 21200-I008-0009 | CG125D启动杆部件(QD-9)白铬 | START-UP BAR COMP | 1
45 | 93301-51650524000 | 平垫圈φ16.5×0.5×φ24 | WASHER | 1
Механизм переключения
序号NO. | ??(PART CODE) | 中文名称（CHINESE DESCRIPTION） | 英文名称（ENGLISH DESCRIPTION） | 数量QTY | 备注REMARK
1 | 24319-NI52-0001 | 悍威300水冷换档板(五档国际档) | GEARSHIFT PLATE | 1
2 | B0089401120000000 | GB894.1挡圈12 | CIRCLIP 12 | 1
3 | 24303-I006-0000 | CB125脚换档板弹簧 | SPRING, GEARSHIFT PLATE | 1
4 | 24327-NI52-0001 | 悍威300水冷换档拨销座(国际档) | SEAT | 1
5 | 24316-NI52-0000 | 悍威300水冷换档轴芯轴(210mm) | SHAFT | 1
6 | 24326-I006-0000 | CB125脚换档拨销 | PIN | 1
7 | 24302-I008-0000 | CG125D换档回位弹簧 | RETURN SPRING | 1
8 | 93301-51400520000 | 平垫圈φ14×0.5×φ20 | WASHER 14x0.5x20 | 2
9 | B0089401140000000 | GB894.1挡圈14 | CIRCLIP 14 | 1
10 | 24300-NI52-00010C | 捍威300水冷换档臂部件(五国 彩锌) | GEARSHIFT LEVER COMP | 1
11 | 91126-I008-00000X | CG125D五星板紧固螺栓(兰白锌) | BOLT | 1
12 | B000930006000000B | GB93弹垫φ6(白锌) | WASHERφ6 | 1
13 | 24202-I006-0500 | CB125脚五星板(五档国际档) | STOPPING PLATE | 1
14 | B0011901040100000 | GB119.1圆柱销φ4×10 | PINφ4×10 | 1
15 | 24213-NI52-0001 | 悍威300水冷变速鼓(五档国际档 含动触头) | GEARSHIFT DRUM | 1
16 | 24107-I006-0000 | CB125脚拨叉轴 | SHAFT , GEARSHIFT FORK | 1
17 | 24104-I006-0000 | CB125脚副轴右拨叉 | RIGHT FORK, COUNTERSHAFT | 1
18 | 24106-NI52-0000 | 悍威300水冷主轴拨叉 | CENTER FORK, MAINSHAFT | 1
19 | 24105-I006-0000 | CB125脚副轴左拨叉 | LEFT FORK, COUNTERSHAFT | 1
20 | B057830006002020X | GB5783螺栓M6×20(兰白锌) | BOLT M6×20 | 1
21 | 2434A-I008-0000 | CG125D定位板组合(短压板四/五档国际档及四档非循) | LOCATING PLATE ASSY | 1
22 | 24304-I006-0000 | CB125脚定位板弹簧 | SPRING ,LOCATING PLATE | 1
23 | 9115B-JZ02-0000 | 摩擦保护CG150D倒档档显螺钉组合 | BOLT | 2
24 | 88031-I008-300045 | CG125D-3#档显线束(双支耳 五档国际 L:450)接口D01 | GEARSHIFT SWITCH COMP | 1
25
26
27
28
29
30
31
32
33
34
35
36
37
38
39
40
41
42
43
44
45
Генератор
序号NO. | ??(PART CODE) | 中文名称（CHINESE DESCRIPTION） | 英文名称（ENGLISH DESCRIPTION） | 数量QTY | 备注REMARK
1 | 82130-I008-0402 | CG125D磁电机转子组合(12V12极 带楔块式超越离合器) | ROTOR ASSY,MAGNETO | 1
2 | 82120-I008-051243 | CG125D磁电机定子组合[(12V12极三相全波直流) L1:430]接口A10 | STATOR ASSY,MAGNETO | 1
3 | B057830005001620X | GB5783螺栓M5×16(兰白锌) | BOLT M5×16 | 2
4 | B057830005002520X | GB5783螺栓M5×25(兰白锌) | BOLT M5×25 | 3
5 | 91197-I008-00000C | CG125D超越离合器紧固螺钉M8×18(彩锌) | BOLT M8×18 | 3
6 | 82130-I008-0101 | CG125D磁电机转子组合(12V8极 不带超越离合器) | ROTOR ASSY,MAGNETO | 1
7 | 21300-LA73-0000 | CG200-A水冷超越离合器部件(楔块式) | ASSEMBLY, OVERRUNNING CLUTCH | 1
8
9
10
11
12
13
14
15
16
17
18
19
20
21
22
23
24
25
26
27
28
29
30
31
32
33
34
35
36
37
38
39
40
41
42
43
44
45
Стартёр
序号NO. | ??(PART CODE) | 中文名称（CHINESE DESCRIPTION） | 英文名称（ENGLISH DESCRIPTION） | 数量QTY | 备注REMARK
1 | 82200-MG42-010151 | CB250-G水冷启动电机部件(7838 单线圆形510) | STARTING MOTOR ASSY | 1
2 | B057890006002870X | GB5789螺栓M6×28(兰白锌) | BOLT M6×28 | 2 | 用量应为2
3 | 82202-ME05-0000 | CB250D-G电机安装座圈 | WASHER | 1 | 用量应为1
4 | 93301-51050518000 | 平垫圈φ10.5×0.5×φ18 | WASHER φ10.5×0.5×φ18 | 4 | 用量应为4
5 | 21401-ME13-0000 | SB250海啸双联齿轮(二) | GEAR, REDUCTION | 1
6 | 21402-I008-0100 | CG125D-2#双联齿轮轴 | SHAFT,REDUCTION | 1
7 | 2140A-ME13-0100 | SB250海啸-2#双联齿轮组合(一) | GEAR, REDUCTION | 2
8 | 2142A-MG23-0000 | CB250水冷四气门启动大齿轮组合 | PLATE GEAR ASSY | 2
9 |  |  |  | 1
10
11
12
13
14
15
16
17
18
19
20
21
22
23
24
25
26
27
28
29
30
31
32
33
34
35
36
37
38
39
40
41
42
43
44
45
Электрика
序号NO. | ??(PART CODE) | 中文名称（CHINESE DESCRIPTION） | 英文名称（ENGLISH DESCRIPTION） | 数量QTY | 备注REMARK
1 | 81100-ME30-000050 | 高压包(MGE30)L:500 | IGNITION COIL | 1
2 | 81200-JA32-0002 | SB150点火器(DCI-ZSA32-000 带挂套)赛科龙 | C.D.I | 1
3 | 83100-L067-0100 | 整流调压器(MT12V18-ZS067) | RECTIFIER | 1
4 | 82290-I049-010016 | 继电器(MQJ10-ZS01B) | RELAY | 1
5 | 82290-I047-010050 | 继电器(MQJ10-ZS02B) | RELAY | 1
6
7
8
9
10
11
12
13
14
15
16
17
18
19
20
21
22
23
24
25
26
27
28
29
30
31
32
33
34
35
36
37
38
39
40
41
42
43
44
45
Водяное охлаждение
序号NO. | ??(PART CODE) | 中文名称（CHINESE DESCRIPTION） | 英文名称（ ENGLISH DESCRIPTION） | 数量QTY | 备注REMARK
1 | 19520-ME13-0000 | SB250海啸水管卡箍组件 | CLIP | 6
2 | 19225-MZ10-0100 | CB250-A水冷水泵水箱连接管(带弹簧) | TUBE | 1
3 | 19225-NI59-0000 | CBS300缸体进水管(带弹簧) | TUBE | 1
4 | 19200-ME16-0000 | CB250水冷水冷器(自带一个冷却风扇) | WATER COOLER | 1
5 | 19225-MZ10-0000 | CB250-A水冷缸头水箱连接管(带弹簧) | TUBE | 1
6
7
8
9
10
11
12
13
14
15
16
17
18
19
20
21
22
23
24
25
26
27
28
29
30
31
32
33
34
35
36
37
38
39
40
41
42
43
44
45
Note on B195: WIN: 此处编码无误
Note on C327: WIN: 已在图在更改
Note on C437: WIN: 这个更改了